## melusaplantilla
ESTACION CLIMÁTICA: "LA MELUSA" | [7 empty] | ALTITUD: 218 M. |  | AÑO: 2.010
[8 empty] | LATITUD: 41º 50' N |  | OCTUBRE
DIA | HUMEDAD RELATIVA |  | TEMPERATURA |  | RADIACION | INSOLACION | PRECIPITACION | ANEMOMETRO 2M. |  | ETo PENMAN
| MAX % | MIN % | MAX | MIN | SOLAR MM. | HORAS | L/M2 | DIA KM/12H. | NOCHE KM/12H. | MM.
2010-10-01 | 98 | 43 | 25.4 | 10.6 | 5.5451 | 9.6 | 0 | 46 | 7.9 | 2.3443
2010-10-02 | 97 | 48 | 27.4 | 11.8 | 5.5218 | 9.3 | 0 | 125.1 | 44.3 | 2.9393
2010-10-03 | 95 | 42 | 28.1 | 13.9 | 4.9644 | 8.3 | 1.8 | 145.2 | 56 | 3.1577
2010-10-04 | 94 | 37 | 21.3 | 12.4 | 5.0051 | 8.9 | 0.2 | 157.5 | 31.7 | 2.969
2010-10-05 | 98 | 34 | 23.4 | 5.4 | 5.4986 | 10.8 | 0 | 39.6 | 8.2 | 1.9375
2010-10-06 | 97 | 32 | 27.2 | 6.3 | 5.4115 | 10.7 | 0 | 45.1 | 50.4 | 2.2535
2010-10-07 | 87 | 46 | 26.7 | 15.7 | 4.8135 | 9.6 | 0 | 115.1 | 19.4 | 2.7327
2010-10-08 | 93 | 48 | 28.1 | 13.6 | 4.3083 | 7.4 | 0 | 81.7 | 68.6 | 2.4697
2010-10-09 | 97 | 51 | 27.6 | 18.5 | 2.0032 | 4.6 | 27 | 133.4 | 55.5 | 1.7096
2010-10-10 | 97 | 75 | 18.4 | 14.6 | 3.269 | 0.9 | 5.3 | 60.2 | 17.2 | 1.7882
2010-10-11 | 96 | 56 | 20 | 12.2 | 2.9206 | 3.7 | 0.6 | 69.6 | 20.1 | 1.568
2010-10-12 | 98 | 73 | 19.2 | 13.9 | 1.6316 | 0.1 | 4.2 | 33.2 | 11.8 | 0.97987
2010-10-13 | 98 | 56 | 22.3 | 13.7 | 4.0761 | 4.7 | 0.4 | 35.8 | 21.4 | 1.9528
2010-10-14 | 100 | 65 | 17.6 | 6.7 | 3.6057 | 6.7 | 0 | 29.5 | 9.5 | 1.0533
2010-10-15 | 100 | 57 | 16.5 | 3.9 | 3.8786 | 5.9 | 0 | 22.4 | 12.6 | 1.2292
2010-10-16 | 100 | 54 | 17 | 2.7 | 4.5231 | 10.2 | 0 | 36.8 | 17.1 | 1.0732
2010-10-17 | 100 | 29 | 19.7 | 3.1 | 4.4709 | 9.1 | 0 | 74 | 22.8 | 1.7219
2010-10-18 | 97 | 26 | 18.9 | -0.5 | 4.9122 | 10.6 | 0 | 100.4 | 11.2 | 1.7882
2010-10-19 | 99 | 38 | 17.7 | -1.2 | 4.6625 | 10.6 | 0 | 41 | 10.6 | 1.1856
2010-10-20 | 100 | 45 | 17.6 | -0.2 | 4.5638 | 10.6 | 0 | 27.1 | 15.2 | 1.0234
2010-10-21 | 100 | 44 | 18.6 | 2 | 4.4535 | 10 |  | 12.1 | 14.5 | 1.0529
2010-10-22 | 99 | 59 | 20.1 | 2.8 | 3.4432 | 4.9 |  | 10 | 22.8 | 1.1765
2010-10-23 | 98 | 60 | 19.4 | 9.4 | 3.0425 | 5.6 |  | 27.8 | 7.1 | 1.0723
2010-10-24 | 100 | 52 | 20.1 | 7.6 | 2.7696 | 4.3 | IP | 72.5 | 72.3 | 1.4215
2010-10-25 | 79 | 22 | 16.4 | 5.8 | 4.2502 | 10.6 | 0 | 137.5 | 49.9 | 2.2032
2010-10-26 | 94 | 31 | 17.6 | -1.5 | 4.2386 | 10 | 0 | 35.3 | 9.5 | 1.1228
2010-10-27 | 97 | 36 | 17.7 | -0.8 | 3.9251 | 9.6 | 0 | 17.2 | 8.5 | 0.88076
2010-10-28 | 95 | 29 | 20.2 | 3.4 | 3.8032 | 9.4 | 0 | 13.3 | 15.5 | 1.0336
2010-10-29 | 98 | 42 | 21.2 | 1.4 | 3.5535 | 3.8 | 0.1 | 119.3 | 37.1 | 2.0308
2010-10-30 | 99 | 50 | 16.6 | 5.9 | 2.4038 | 4.1 | 0.4 | 49.8 | 33.6 | 1.0395
2010-10-31 | 95 | 54 | 17.8 | 10.3 | 3.1064 | 5.3 | 1.6 | 67.5 | 15 | 1.3999
MEDIA | 96.6129 | 46.2581 | 20.8323 | 7.2065 | 4.0186 | 7.4161 |  | 63.9032 | 25.7194 | 1.6874
[6 empty] | MENSUAL | 41.6
[6 empty] | AÑO | 186 |  | AÑO | 1076.7