## melusaplantilla
ESTACION CLIMÁTICA: "LA MELUSA" | [7 empty] | ALTITUD: 218 M. |  | AÑO: 2.012
[8 empty] | LATITUD: 41º 50' N |  | AGOSTO
DIA | HUMEDAD RELATIVA |  | TEMPERATURA |  | RADIACION | INSOLACION | PRECIPITACION | ANEMOMETRO 2M. |  | ETo PENMAN
| MAX % | MIN % | MAX | MIN | SOLAR MM. | HORAS | L/M2 | DIA KM/12H. | NOCHE KM/12H. | MM.
2012-08-01 | 91 | 24 | 36.6 | 18.4 | 9.6443 | 13.6 | 0 | 41.8 | 33.4 | 6.1617
2012-08-02 | 89 | 33 | 33.5 | 20 | 9.0811 | 12.2 | 0 | 40 | 27 | 5.6657
2012-08-03 | 86 | 39 | 32.4 | 17.6 | 9.2147 | 13.3 | 0 | 42 | 17.8 | 5.35
2012-08-04 | 86 | 41 | 33 | 16.5 | 9.0405 | 13.2 | 0 | 95 | 22.4 | 5.902
2012-08-05 | 91 | 46 | 32.7 | 20.6 | 7.1766 | 8.3 | 2.5 | 90 | 23.8 | 5.1173
2012-08-06 | 89 | 30 | 29.9 | 15.5 | 9.6153 | 13.1 | 0 | 65 | 21 | 5.7955
2012-08-07 | 93 | 38 | 32 | 15.3 | 9.1566 | 13.3 | 0 | 63 | 16.1 | 5.4662
2012-08-08 | 89 | 28 | 34.5 | 15 | 9.2147 | 12.9 | 0 | 43 | 11.1 | 5.596
2012-08-09 | 83 | 32 | 36.5 | 16 | 8.9534 | 12.6 | 0 | 45 | 10.5 | 5.5897
2012-08-10 | 88 | 22 | 40 | 18.2 | 9.7547 | 12.4 | 0 | 50 | 39.4 | 6.7982
2012-08-11 | 86 | 30 | 38.5 | 18.5 | 8.274 | 12.1 | 0 | 55 | 19.6 | 5.5318
2012-08-12 | 89 | 29 | 32.6 | 18 | 8.6282 | 10.7 | 0 | 47.7 | 23.2 | 5.4679
2012-08-13 | 91 | 33 | 32.4 | 19 | 8.6108 | 12.2 | 0 | 69 | 43.3 | 5.5447
2012-08-14 | 85 | 33 | 34.4 | 20.9 | 8.9592 | 12.8 | 0 | 110 | 60.6 | 6.5146
2012-08-15 | 84 | 29 | 34.2 | 21.9 | 8.994 | 12.5 | 0 | 71 | 16.5 | 6.2769
2012-08-16 | 91 | 34 | 34.4 | 14.4 | 8.7153 | 13.4 | 0 | 39 | 8.7 | 5.0096
2012-08-17 | 90 | 31 | 36.5 | 17.3 | 8.425 | 12.2 | 0 | 101 | 16.7 | 6.0336
2012-08-18 | 71 | 28 | 37.2 | 19.2 | 8.4889 | 11.3 | 0 | 89 | 13 | 6.1703
2012-08-19 | 73 | 30 | 37.5 | 20.8 | 6.3405 | 6.7 | 0 | 74 | 8.6 | 5.0374
2012-08-20 | 82 | 25 | 39.1 | 19.1 | 7.5889 | 10.8 | 0 | 48 | 17.1 | 5.2
2012-08-21 | 81 | 27 | 38.2 | 19.3 | 8.216 | 12.2 | 0 | 50 | 16.8 | 5.4538
2012-08-22 | 87 | 34 | 36.5 | 18.8 | 7.9024 | 10.9 | 0 | 69 | 23.4 | 5.4177
2012-08-23 | 71 | 30 | 36.8 | 21 | 8.3089 | 11.5 | 0 | 135 | 33.1 | 6.8946
2012-08-24 | 88 | 31 | 35.3 | 18.8 | 8.4947 | 12.4 | 0 | 33 | 17 | 5.1577
2012-08-25 | 95 | 31 | 32.2 | 18.4 | 7.8792 | 10.3 | 0 | 105 | 50.8 | 5.5215
2012-08-26 | 85 | 32 | 30.2 | 12.4 | 8.4482 | 12.6 | 0 | 52 | 17.1 | 4.6613
2012-08-27 | 92 | 39 | 34 | 16.9 | 7.6005 | 10.7 | 0 | 98 | 26.5 | 5.2097
2012-08-28 | 90 | 32 | 34.5 | 21.5 | 5.2373 | 9.8 | 0 | 103 | 28.6 | 4.0871
2012-08-29 | 94 | 42 | 33.7 | 22.2 | 6.9037 | 7.7 | 8.2 | 87 | 19.9 | 5.1192
2012-08-30 | 93 | 43 | 27.5 | 19.8 | 5.9399 | 5.5 | 0 | 47 | 30.5 | 3.8208
2012-08-31 | 92 | 30 | 26.7 | 10.6 | 7.8211 | 10.3 | 0 | 86 | 18.7 | 4.6404
MEDIA | 86.9355 | 32.4516 | 34.3065 | 18.1258 | 8.2783 | 11.4032 |  | 69.1452 | 23.6194 | 5.4907
[6 empty] | MENSUAL | 10.7
[6 empty] | AÑO | 186 |  | AÑO | 1076.7