## plantilla
ESTACION CLIMÁTICA: "LA MELUSA" | [7 empty] | ALTITUD: 218 M. |  | 2017
[8 empty] | LATITUD: 41º 50' N |  | SEPTIEMBRE
DIA | HUMEDAD RELATIVA |  | TEMPERATURA |  | RADIACION | INSOLACION | PRECIPITACION | ANEMOMETRO 2M. |  | ETo PENMAN
| MAX % | MIN % | MAX | MIN | SOLAR MM. | HORAS | L/M2 | DIA KM/12H. | NOCHE KM/12H. | MM.
2017-09-01 | 91 | 33 | 26.5 | 14 | 7.5947 | 11.1 | 0 | 121.4 | 47.6 | 5.1792
2017-09-02 | 92 | 32 | 27 | 9.2 | 7.0257 | 11.1 | 0 | 77.7 | 22.4 | 4.093
2017-09-03 | 97 | 27 | 29.2 | 8.3 | 5.7309 | 7.5 | 0.8 | 42.8 | 20.9 | 3.4134
2017-09-04 | 95 | 45 | 29.9 | 14.7 | 6.1663 | 10.5 | IP | 63.8 | 14.4 | 3.6616
2017-09-05 | 96 | 35 | 32 | 14.9 | 7.0663 | 11.3 | 0 | 32.7 | 15.2 | 4.0759
2017-09-06 | 94 | 36 | 31.1 | 15.2 | 6.7412 | 11.3 | 0 | 60.9 | 24.3 | 4.1222
2017-09-07 | 95 | 31 | 26.8 | 9.7 | 6.8399 | 11.2 | 0 | 49.9 | 23 | 3.6201
2017-09-08 | 95 | 29 | 27.2 | 8.5 | 6.7528 | 10.9 | 0 | 42.8 | 21.1 | 3.5167
2017-09-09 | 85 | 39 | 23.2 | 13.6 | 2.3167 | 5.2 | 0.5 | 106.8 | 83.9 | 2.3116
2017-09-10 | 79 | 38 | 24.5 | 11 | 6.8283 | 11.8 | 0 | 110.7 | 48.3 | 4.0989
2017-09-11 | 92 | 36 | 28.2 | 11.6 | 6.6599 | 11.3 | 0 | 148 | 54.2 | 4.588
2017-09-12 | 85 | 33 | 25.4 | 12.9 | 5.9863 | 9.1 | 0 | 125.5 | 34.6 | 4.3357
2017-09-13 | 92 | 35 | 29.6 | 9 | 6.5496 | 11.5 | 0 | 27.6 | 15.9 | 3.2477
2017-09-14 | 93 | 35 | 28.9 | 12 | 5.7657 | 9.7 | 0 | 113.3 | 53.6 | 3.916
2017-09-15 | 97 | 65 | 16.2 | 12.5 | 1.9742 | 3.1 | 11.8 | 26.2 | 21.1 | 0.95318
2017-09-16 | 98 | 37 | 21 | 7.2 | 5.458 | 9.2 | 0 | 66.6 | 25.1 | 2.6698
2017-09-17 | 98 | 35 | 22.7 | 4.9 | 5.7715 | 10.2 | 0 | 34.1 | 13.6 | 2.4773
2017-09-18 | 95 | 42 | 23.5 | 10.3 | 4.2154 | 8.5 | 0.2 | 90.6 | 32.1 | 2.3799
2017-09-19 | 98 | 29 | 24.4 | 5.5 | 5.9631 | 11.3 | 0 | 81.5 | 27.8 | 3.0086
2017-09-20 | 97 | 33 | 24.2 | 5 | 5.7483 | 11.2 | 0 | 23.9 | 18.7 | 2.3474
2017-09-21 | 95 | 42 | 27.7 | 7 | 5.516 | 11.1 | 0 | 31.5 | 24 | 2.4382
2017-09-22 | 96 | 73 | 21.7 | 14.9 | 2.6999 | 2.6 | 18.7 | 41 | 15.7 | 1.5074
2017-09-23 | 97 | 47 | 26.2 | 11.3 | 5.6554 | 10.8 | 0 | 24 | 13.8 | 2.527
2017-09-24 | 98 | 47 | 28.6 | 11.6 | 5.7541 | 10.8 | 0 | 22 | 14.8 | 2.6795
2017-09-25 | 97 | 34 | 28.2 | 13.8 | 5.516 | 9 | 0 | 61 | 22.1 | 3.3482
2017-09-26 | 97 | 46 | 24.6 | 11.1 | 5.5857 | 10.7 | 0 | 30.8 | 15.9 | 2.486
2017-09-27 | 98 | 44 | 26.9 | 11.2 | 5.0864 | 10.9 | 0 | 32.3 | 18.4 | 2.2701
2017-09-28 | 97 | 45 | 27.6 | 12.2 | 5.0922 | 10.9 | 0 | 37.6 | 14.7 | 2.3803
2017-09-29 | 97 | 42 | 28 | 12.2 | 5.1502 | 10.7 | 0 | 25.3 | 16.4 | 2.3916
2017-09-30 | 97 | 67 | 20.4 | 12.6 | 1.7071 | 0.3 | 0.6 | 13.1 | 14 | 1.1125
MEDIA | 94.4333 | 40.4 | 26.0467 | 10.93 | 5.4973 | 9.4933 |  | 58.8467 | 26.2533 | 3.0386
[6 empty] | MENSUAL | 32.6
[6 empty] | AÑO | 186 |  | AÑO | 1076.7

## plantilla diciembre
ESTACION CLIMÁTICA: "LA MELUSA" | [7 empty] | ALTITUD: 218 M. |  | 2016
[8 empty] | LATITUD: 41º 50' N |  | DICIEMBRE
DIA | HUMEDAD RELATIVA |  | TEMPERATURA |  | RADIACION | INSOLACION | PRECIPITACION | ANEMOMETRO 2M. |  | ETo PENMAN
| MAX % | MIN % | MAX | MIN | SOLAR MM. | HORAS | L/M2 | DIA KM/12H. | NOCHE KM/12H. | MM.
2016-12-01 | 100 | 67 | 12.6 | 0 | 2.2471 | 5.3 |  | 10.6 | 11.3 | 0.27998
2016-12-02 | 100 | 98 | 5.8 | 0.2 | 0.69095 | 0 |  | 9.4 | 26.7 | 0.12622
2016-12-03 | 100 | 72 | 10 | 4.2 | 2.1483 | 5.5 |  | 39.3 | 32.6 | 0.27901
2016-12-04 | 97 | 67 | 16 | 7 | 0.86515 | 2.5 | 0.4 | 108.4 | 60.7 | 0.5227
2016-12-05 | 97 | 58 | 17.7 | 5.4 | 2.1658 | 6.7 |  | 44.1 | 11.6 | 0.34532
2016-12-06 | 100 | 68 | 15 | 1.7 | 2.9845 | 7.8 |  | 11.6 | 9.5 | 0.2674
2016-12-07 | 100 | 77 | 13 | 2 | 1.5096 | 3.6 |  | 10.5 | 23.7 | 0.18425
2016-12-08 | 100 | 98 | 6.7 | 3.8 | 0.44709 | 0 | 0.2 | 8.6 | 11.6 | 0.052905
2016-12-09 | 100 | 98 | 5.6 | 4.5 | 0.49354 | 0 | 0.2 | 10.7 | 25.2 | 0.069516
2016-12-10 | 100 | 98 | 5.2 | 3.4 | 0.46451 | 0 | 0.2 | 11.7 | 25.7 | 0.057709
2016-12-11 | 100 | 98 | 4.8 | 3.6 | 0.47031 | 0 | 0.1 | 11.4 | 15.2 | 0.058484
2016-12-12 | 100 | 96 | 4.2 | 2.7 | 0.42386 | 0 | 0.1 | 20.3 | 24.9 | 0.057926
2016-12-13 | 100 | 94 | 4 | 1.4 | 0.74321 | 0 | 0 | 11.3 | 13.9 | 0.16623
2016-12-14 | 100 | 82 | 8.1 | 2 | 1.5213 | 4 | 0 | 12.7 | 13.5 | 0.073462
2016-12-15 | 100 | 97 | 5.7 | 2 | 0.59225 | 0 | 0 | 11.5 | 13.3 | 0.10424
2016-12-16 | 100 | 80 | 12.9 | 4.8 | 0.16838 | 0 | 1.8 | 56.1 | 31.8 | 0.17628
2016-12-17 | 98 | 49 | 15.9 | 5.3 | 2.2064 | 7.7 |  | 43.8 | 13.2 | 0.26962
2016-12-18 | 100 | 55 | 13.6 | -1.5 | 2.8916 | 8.4 |  | 14.9 | 9.8 | 0.19977
2016-12-19 | 100 | 98 | 4.7 | -2 | 0.98708 | 1.5 | 0.2 | 16.3 | 13.1 | 0.056058
2016-12-20 | 100 | 89 | 5.8 | 1.7 | 0.90579 | 1 |  | 24.1 | 18.7 | 0.15968
2016-12-21 | 100 | 87 | 6.2 | -0.8 | 0.98127 | 1.6 |  | 14.3 | 13 | 0.11739
2016-12-22 | 100 | 87 | 5.9 | -3.8 | 1.2193 | 0 | IP | 10.2 | 18.9 | 0.34213
2016-12-23 | 100 | 88 | 6.9 | 4.6 | 0.78966 | 0 | 0.1 | 29.1 | 16.7 | 0.25998
2016-12-24 | 100 | 93 | 5.8 | 4.7 | 0.38903 | 0 | 0 | 20.2 | 25.1 | 0.07559
2016-12-25 | 100 | 95 | 6.8 | 3.4 | 0.46451 | 0 | 0 | 26.7 | 31.4 | 0.087337
2016-12-26 | 100 | 96 | 6.7 | 4.5 | 0.3658 | 0 | 0 | 11.5 | 13.7 | 0.040334
2016-12-27 | 100 | 94 | 5.4 | 4.2 | 0.5516 | 0 | 0 | 9.7 | 19.7 | 0.11638
2016-12-28 | 100 | 97 | 3.6 | 1.9 | 0.23806 | 0 | 0 | 19.2 | 30 | 0
2016-12-29 | 100 | 94 | 1.7 | 0 | 0.39483 | 0 | 0 | 18.8 | 24.8 | 0.05584
2016-12-30 | 100 | 93 | 2 | -0.8 | 0.49354 | 0 | 0 | 10.7 | 20.1 | 0.086838
2016-12-31 | 100 | 94 | 3.2 | 1 | 0.49354 | 0 | 0.2 | 18.7 | 20.1 | 0.08818
MEDIA | 99.7419 | 85.7097 | 7.7903 | 2.2935 | 1.0099 | 1.7935 |  | 21.8194 | 20.629 | 0.15409
[6 empty] | MENSUAL | 3.5
[6 empty] | AÑO | 186 |  | AÑO | 1076.7
2016
VALOR | HUMEDAD RELATIVA |  | TEMPERATURA |  | RADIACION | INSOLACION | PRECIPITACION | ANEMOMETRO 2M. |  | ETo PENMAN
MEDIO | MAX % | MIN % | MAX | MIN | SOLAR MM. | HORAS | L/M2 | DIA KM/12H. | NOCHE KM/12H. | MM.
DIARIO | 95.2849 | 49.1288 | 21.3616 | 7.9203 | 4.9534 | 8.1562 |  | 56.9767 | 31.6901 | 2.4545
[6 empty] | AÑO | 385 |  | AÑO | 894.0361