## plantilla
ESTACION CLIMÁTICA: "LA MELUSA" | [7 empty] | ALTITUD: 218 M. |  | 2018
[8 empty] | LATITUD: 41º 50' N |  | AGOSTO
DIA | HUMEDAD RELATIVA |  | TEMPERATURA |  | RADIACION | INSOLACION | PRECIPITACION | ANEMOMETRO 2M. |  | ETo PENMAN
| MAX % | MIN % | MAX | MIN | SOLAR MM. | HORAS | L/M2 | DIA KM/12H. | NOCHE KM/12H. | MM.
2018-08-01 | 89 | 27 | 36 | 18.4 | 8.0011 | 13.3 | 0 | 34.9 | 7.5 | 5.332
2018-08-02 | 92 | 29 | 37.7 | 18.7 | 8.1637 | 13.3 | 0 | 52.6 | 9.9 | 5.818
2018-08-03 | 89 | 29 | 37.3 | 18.7 | 8.2624 | 13.8 | 0 | 40.5 | 15.5 | 5.5828
2018-08-04 | 88 | 26 | 37.3 | 19.7 | 8.2973 | 12.9 | 0 | 50.2 | 9 | 6.0282
2018-08-05 | 89 | 25 | 37.8 | 19.2 | 8.1753 | 13 | 0 | 37 | 29.3 | 5.7096
2018-08-06 | 86 | 34 | 37.3 | 20 | 7.1302 | 12.7 | 0 | 57.2 | 27.7 | 5.0752
2018-08-07 | 87 | 46 | 34.8 | 20.8 | 6.0212 | 9.2 | IP | 106.2 | 52.1 | 4.8348
2018-08-08 | 89 | 45 | 33 | 21.2 | 5.8122 | 7.3 | 3.4 | 124.6 | 83 | 5.0457
2018-08-09 | 89 | 39 | 31.1 | 20.5 | 6.8689 | 10.6 | 0 | 75.5 | 23.8 | 4.9416
2018-08-10 | 86 | 46 | 29.4 | 16.6 | 7.3218 | 11.6 | 0 | 51.7 | 13.2 | 4.5114
2018-08-11 | 95 | 44 | 33.2 | 17.4 | 6.7644 | 12.5 | 0 | 55.9 | 28.2 | 4.1755
2018-08-12 | 93 | 40 | 35.8 | 20.1 | 6.265 | 9.6 | 4.6 | 95.8 | 28 | 5.0013
2018-08-13 | 95 | 41 | 32.5 | 18 | 7.7573 | 12.5 | 0 | 44.3 | 35.8 | 4.8739
2018-08-14 | 90 | 36 | 30.4 | 16.3 | 7.914 | 13.6 | 0 | 64.8 | 9.9 | 4.9696
2018-08-15 | 93 | 38 | 30.5 | 14.3 | 7.2753 | 13.1 | 0 | 39.2 | 18.3 | 4.0629
2018-08-16 | 93 | 39 | 32.6 | 17.1 | 7.4902 | 11 | 0.2 | 69.7 | 49.7 | 5.1434
2018-08-17 | 92 | 46 | 30.2 | 18.4 | 6.1663 | 8 | 1.8 | 72 | 19.9 | 4.3831
2018-08-18 | 93 | 39 | 28.6 | 13.5 | 7.0431 | 10.8 | 0 | 37.5 | 8.3 | 4.0891
2018-08-19 | 96 | 33 | 31.9 | 14.1 | 7.0547 | 12.2 | 0 | 48 | 4.8 | 4.2186
2018-08-20 | 94 | 29 | 32.7 | 15.7 | 7.3276 | 12.1 | 0 | 45.7 | 11.4 | 4.6896
2018-08-21 | 93 | 32 | 33.2 | 16.7 | 7.5541 | 12.3 | 0 | 38.9 | 11 | 4.7947
2018-08-22 | 92 | 31 | 34.5 | 17.4 | 6.9618 | 11.4 | 0 | 53.9 | 11.2 | 4.7941
2018-08-23 | 94 | 35 | 33.6 | 16.6 | 6.9676 | 11.1 | 0 | 50.8 | 10.7 | 4.6254
2018-08-24 | 95 | 38 | 31 | 15.2 | 7.1418 | 11.8 | 0 | 95.1 | 22.7 | 4.8543
2018-08-25 | 93 | 29 | 28.6 | 11.1 | 6.6483 | 10.9 | 0 | 55.5 | 26.8 | 3.9289
2018-08-26 | 92 | 36 | 29 | 11 | 6.9095 | 11.7 | 0 | 34.5 | 5.5 | 3.7545
2018-08-27 | 94 | 37 | 32.5 | 13.7 | 7.2637 | 12.4 | 0 | 41.3 | 19.9 | 4.2473
2018-08-28 | 93 | 46 | 32.4 | 18.9 | 5.8063 | 11.7 | 3.4 | 71.5 | 48.8 | 3.793
2018-08-29 | 95 | 42 | 31.6 | 16.8 | 7.4844 | 11.8 | 0 | 33.1 | 28.3 | 4.4858
2018-08-30 | 93 | 45 | 30.5 | 17.9 | 6.387 | 10 | 0 | 42.1 | 10.4 | 4.0342
2018-08-31 | 94 | 36 | 30.4 | 16 | 7.0489 | 11.6 | 0 | 42.3 | 25.3 | 4.2341
MEDIA | 91.8065 | 36.7097 | 32.8194 | 17.0968 | 7.1382 | 11.6065 |  | 56.8484 | 22.771 | 4.7107
[6 empty] | MENSUAL | 13.4
[6 empty] | AÑO | 186 |  | AÑO | 1076.7

## plantilla diciembre
ESTACION CLIMÁTICA: "LA MELUSA" | [7 empty] | ALTITUD: 218 M. |  | 2016
[8 empty] | LATITUD: 41º 50' N |  | DICIEMBRE
DIA | HUMEDAD RELATIVA |  | TEMPERATURA |  | RADIACION | INSOLACION | PRECIPITACION | ANEMOMETRO 2M. |  | ETo PENMAN
| MAX % | MIN % | MAX | MIN | SOLAR MM. | HORAS | L/M2 | DIA KM/12H. | NOCHE KM/12H. | MM.
2016-12-01 | 100 | 67 | 12.6 | 0 | 2.2471 | 5.3 |  | 10.6 | 11.3 | 0.27998
2016-12-02 | 100 | 98 | 5.8 | 0.2 | 0.69095 | 0 |  | 9.4 | 26.7 | 0.12622
2016-12-03 | 100 | 72 | 10 | 4.2 | 2.1483 | 5.5 |  | 39.3 | 32.6 | 0.27901
2016-12-04 | 97 | 67 | 16 | 7 | 0.86515 | 2.5 | 0.4 | 108.4 | 60.7 | 0.5227
2016-12-05 | 97 | 58 | 17.7 | 5.4 | 2.1658 | 6.7 |  | 44.1 | 11.6 | 0.34532
2016-12-06 | 100 | 68 | 15 | 1.7 | 2.9845 | 7.8 |  | 11.6 | 9.5 | 0.2674
2016-12-07 | 100 | 77 | 13 | 2 | 1.5096 | 3.6 |  | 10.5 | 23.7 | 0.18425
2016-12-08 | 100 | 98 | 6.7 | 3.8 | 0.44709 | 0 | 0.2 | 8.6 | 11.6 | 0.052905
2016-12-09 | 100 | 98 | 5.6 | 4.5 | 0.49354 | 0 | 0.2 | 10.7 | 25.2 | 0.069516
2016-12-10 | 100 | 98 | 5.2 | 3.4 | 0.46451 | 0 | 0.2 | 11.7 | 25.7 | 0.057709
2016-12-11 | 100 | 98 | 4.8 | 3.6 | 0.47031 | 0 | 0.1 | 11.4 | 15.2 | 0.058484
2016-12-12 | 100 | 96 | 4.2 | 2.7 | 0.42386 | 0 | 0.1 | 20.3 | 24.9 | 0.057926
2016-12-13 | 100 | 94 | 4 | 1.4 | 0.74321 | 0 | 0 | 11.3 | 13.9 | 0.16623
2016-12-14 | 100 | 82 | 8.1 | 2 | 1.5213 | 4 | 0 | 12.7 | 13.5 | 0.073462
2016-12-15 | 100 | 97 | 5.7 | 2 | 0.59225 | 0 | 0 | 11.5 | 13.3 | 0.10424
2016-12-16 | 100 | 80 | 12.9 | 4.8 | 0.16838 | 0 | 1.8 | 56.1 | 31.8 | 0.17628
2016-12-17 | 98 | 49 | 15.9 | 5.3 | 2.2064 | 7.7 |  | 43.8 | 13.2 | 0.26962
2016-12-18 | 100 | 55 | 13.6 | -1.5 | 2.8916 | 8.4 |  | 14.9 | 9.8 | 0.19977
2016-12-19 | 100 | 98 | 4.7 | -2 | 0.98708 | 1.5 | 0.2 | 16.3 | 13.1 | 0.056058
2016-12-20 | 100 | 89 | 5.8 | 1.7 | 0.90579 | 1 |  | 24.1 | 18.7 | 0.15968
2016-12-21 | 100 | 87 | 6.2 | -0.8 | 0.98127 | 1.6 |  | 14.3 | 13 | 0.11739
2016-12-22 | 100 | 87 | 5.9 | -3.8 | 1.2193 | 0 | IP | 10.2 | 18.9 | 0.34213
2016-12-23 | 100 | 88 | 6.9 | 4.6 | 0.78966 | 0 | 0.1 | 29.1 | 16.7 | 0.25998
2016-12-24 | 100 | 93 | 5.8 | 4.7 | 0.38903 | 0 | 0 | 20.2 | 25.1 | 0.07559
2016-12-25 | 100 | 95 | 6.8 | 3.4 | 0.46451 | 0 | 0 | 26.7 | 31.4 | 0.087337
2016-12-26 | 100 | 96 | 6.7 | 4.5 | 0.3658 | 0 | 0 | 11.5 | 13.7 | 0.040334
2016-12-27 | 100 | 94 | 5.4 | 4.2 | 0.5516 | 0 | 0 | 9.7 | 19.7 | 0.11638
2016-12-28 | 100 | 97 | 3.6 | 1.9 | 0.23806 | 0 | 0 | 19.2 | 30 | 0
2016-12-29 | 100 | 94 | 1.7 | 0 | 0.39483 | 0 | 0 | 18.8 | 24.8 | 0.05584
2016-12-30 | 100 | 93 | 2 | -0.8 | 0.49354 | 0 | 0 | 10.7 | 20.1 | 0.086838
2016-12-31 | 100 | 94 | 3.2 | 1 | 0.49354 | 0 | 0.2 | 18.7 | 20.1 | 0.08818
MEDIA | 99.7419 | 85.7097 | 7.7903 | 2.2935 | 1.0099 | 1.7935 |  | 21.8194 | 20.629 | 0.15409
[6 empty] | MENSUAL | 3.5
[6 empty] | AÑO | 186 |  | AÑO | 1076.7
2016
VALOR | HUMEDAD RELATIVA |  | TEMPERATURA |  | RADIACION | INSOLACION | PRECIPITACION | ANEMOMETRO 2M. |  | ETo PENMAN
MEDIO | MAX % | MIN % | MAX | MIN | SOLAR MM. | HORAS | L/M2 | DIA KM/12H. | NOCHE KM/12H. | MM.
DIARIO | 95.2849 | 49.1288 | 21.3616 | 7.9203 | 4.9534 | 8.1562 |  | 56.9767 | 31.6901 | 2.4545
[6 empty] | AÑO | 385 |  | AÑO | 894.0361