## plantilla
ESTACION CLIMÁTICA: "LA MELUSA" | [7 empty] | ALTITUD: 218 M. |  | 2020
[8 empty] | LATITUD: 41º 50' N |  | MAYO
DIA | HUMEDAD RELATIVA |  | TEMPERATURA |  | RADIACION | INSOLACION | PRECIPITACION | ANEMOMETRO 2M. |  | ETo PENMAN
| MAX % | MIN % | MAX | MIN | SOLAR MM. | HORAS | L/M2 | DIA KM/12H. | NOCHE KM/12H. | MM.
2020-05-01 | 97 | 46 | 26.2 | 8 | 8.1869 | 12 | 0.1 | 109.3 | 35.8 | 4.3279
2020-05-02 | 97 | 41 | 26.6 | 11.5 | 8.5063 | 12.5 | 0 | 111 | 24.9 | 4.9131
2020-05-03 | 97 | 38 | 28.9 | 9.2 | 8.9708 | 12.5 | 0 | 20.6 | 13.8 | 4.3532
2020-05-04 | 97 | 49 | 29.1 | 11.1 | 7.9779 | 9.1 | IP | 87.2 | 31 | 4.6225
2020-05-05 | 94 | 40 | 27.6 | 12.1 | 6.236 | 9.4 | 0 | 19.6 | 12.9 | 3.387
2020-05-06 | 98 | 29 | 28.8 | 10 | 8.6921 | 13.2 | 0 | 29.7 | 17.9 | 4.5968
2020-05-07 | 96 | 45 | 27.4 | 10.9 | 7.676 | 10.5 | 0 | 49.8 | 28.1 | 4.2277
2020-05-08 | 95 | 36 | 27 | 10.8 | 7.7979 | 11.4 | 0 | 97.4 | 36.8 | 4.7759
2020-05-09 | 95 | 50 | 25.5 | 9 | 6.1431 | 7.2 | IP | 96.4 | 83.3 | 3.7411
2020-05-10 | 96 | 85 | 17.7 | 14 | 1.4516 | 0 | 22.7 | 52.1 | 78 | 0.90016
2020-05-11 | 94 | 43 | 23.5 | 12.5 | 8.1289 | 12.2 | 0 | 121.4 | 32.3 | 4.6566
2020-05-12 | 98 | 60 | 20.7 | 8.4 | 4.7612 | 3.9 | 2.3 | 22.9 | 31.8 | 2.4201
2020-05-13 | 98 | 50 | 21.7 | 13.4 | 8.0824 | 11.6 | 12.2 | 54.8 | 21.3 | 3.8827
2020-05-14 | 98 | 70 | 20.1 | 9.5 | 4.0528 | 2.4 | 5.8 | 41.6 | 28.4 | 2.109
2020-05-15 | 97 | 58 | 21.2 | 12.2 | 5.4347 | 3 | 1.1 | 30.4 | 34.2 | 2.9161
2020-05-16 | 98 | 57 | 21.2 | 12 | 6.8166 | 4.8 | 15.6 | 63.8 | 16 | 3.7767
2020-05-17 | 98 | 38 | 24.6 | 8.2 | 8.5411 | 10.6 | 0 | 60.5 | 20.7 | 4.3798
2020-05-18 | 98 | 36 | 26.5 | 8.1 | 9.6211 | 13.8 | 0 | 46.8 | 18.5 | 4.6956
2020-05-19 | 98 | 35 | 28.6 | 9.3 | 9.4295 | 13.8 | 0 | 53.6 | 16.8 | 4.8835
2020-05-20 | 97 | 32 | 30.4 | 11 | 9.6037 | 13.8 | 0 | 36 | 17.8 | 5.0364
2020-05-21 | 96 | 34 | 31.1 | 12.2 | 8.8024 | 11.9 | 0 | 22.2 | 13.5 | 4.6688
2020-05-22 | 97 | 34 | 32.9 | 12.9 | 8.9127 | 13.5 | 0 | 30.8 | 26.4 | 5.1472
2020-05-23 | 93 | 41 | 30.3 | 14 | 8.5934 | 13.7 | 0 | 47.6 | 35.4 | 4.9452
2020-05-24 | 90 | 48 | 26.8 | 14.5 | 6.5321 | 10.2 | 0 | 20.6 | 21 | 3.4588
2020-05-25 | 97 | 60 | 26 | 16.5 | 7.0431 | 9.1 | 1.1 | 40 | 20.4 | 3.8891
2020-05-26 | 95 | 38 | 29.4 | 18 | 8.9069 | 13.5 | 0 | 46.8 | 23.5 | 5.3875
2020-05-27 | 91 | 39 | 29.1 | 18.7 | 7.525 | 9.5 | 0 | 41.2 | 18.6 | 4.842
2020-05-28 | 88 | 31 | 29.2 | 16.3 | 9.0405 | 13.4 | 0 | 39.6 | 19.6 | 5.4154
2020-05-29 | 94 | 29 | 31.8 | 12.5 | 8.7502 | 10.6 | 2.6 | 72.3 | 54.9 | 5.927
2020-05-30 | 93 | 45 | 28.4 | 13.2 | 9.2205 | 12.6 | 0 | 72.1 | 64.3 | 5.5944
2020-05-31 | 94 | 44 | 29.3 | 14.8 | 8.5876 | 10.7 | 9.1 | 69.5 | 33.1 | 5.4195
MEDIA | 95.6129 | 44.5484 | 26.6968 | 12.0903 | 7.6782 | 10.2065 |  | 55.0839 | 30.0323 | 4.2999
[6 empty] | MENSUAL | 72.6
[6 empty] | AÑO | 186 |  | AÑO | 1076.7

## plantilla diciembre
ESTACION CLIMÁTICA: "LA MELUSA" | [7 empty] | ALTITUD: 218 M. |  | 2018
[8 empty] | LATITUD: 41º 50' N |  | DICIEMBRE
DIA | HUMEDAD RELATIVA |  | TEMPERATURA |  | RADIACION | INSOLACION | PRECIPITACION | ANEMOMETRO 2M. |  | ETo PENMAN
| MAX % | MIN % | MAX | MIN | SOLAR MM. | HORAS | L/M2 | DIA KM/12H. | NOCHE KM/12H. | MM.
2018-12-01 | 100 | 68 | 12.4 | -0.5 | 2.787 | 8.5 |  | 15 | 10.1 | 0.2
2018-12-02 | 100 | 68 | 15 | 2.3 | 2.7987 | 8.6 |  | 11.2 | 8.8 | 0.2
2018-12-03 | 100 | 71 | 19.9 | 2.1 | 2.787 | 8.6 |  | 13.5 | 12.6 | 0.2
2018-12-04 | 100 | 92 | 11.2 | 2 | 0.69676 | 0 |  | 12.5 | 17.5 | 0.4
2018-12-05 | 100 | 100 | 7.8 | 5.2 | 0.6387 | 0 |  | 14.2 | 16.2 | 0.2
2018-12-06 | 100 | 86 | 12 | 7.3 | 2.0613 | 5 |  | 32 | 38.3 | 0.23198
2018-12-07 | 100 | 66 | 13.7 | 3.9 | 2.0322 | 5 |  | 29.2 | 18.9 | 0.5
2018-12-08 | 100 | 55 | 15 | 2.5 | 2.6709 | 8.5 |  | 24.5 | 18.4 | 0.4
2018-12-09 | 100 | 52 | 17.3 | -0.1 | 2.6999 | 8.5 |  | 43 | 77.7 | 0.8
2018-12-10 | 100 | 61 | 13.6 | -0.2 | 2.7058 | 8.5 | 0 | 14.3 | 14.1 | 0.2
2018-12-11 | 100 | 96 | 5.5 | -0.5 | 0.56902 | 0 | 0 | 8.9 | 6.8 | 0.2
2018-12-12 | 100 | 99 | 5.7 | 1.9 | 0.58063 | 0 | 0 | 18.5 | 17.9 | 0.2
2018-12-13 | 100 | 94 | 7 | 4.2 | 0.56902 | 0 | 9.2 | 18 | 14.1 | 0.2
2018-12-14 | 100 | 64 | 14.5 | 2.2 | 1.4516 | 7 | 0 | 32 | 32 | 0.1
2018-12-15 | 100 | 75 | 10.8 | -1 | 2.2006 | 8 | 0 | 11 | 8 | 0.1
2018-12-16 | 100 | 67 | 12.2 | 2.2 | 1.1497 | 3.5 | 2.2 | 35.3 | 22.7 | 0.19924
2018-12-17 | 98 | 63 | 11.4 | 1.2 | 2.1367 | 8.2 |  | 30.2 | 32.2 | 0.1
2018-12-18 | 100 | 83 | 9.2 | -1.8 | 2.0322 | 8 |  | 12.3 | 11.8 | 0.1
2018-12-19 | 100 | 52 | 13.9 | 2.1 | 0.95805 | 4.5 | 0.2 | 35.1 | 32.1 | 0.3
2018-12-20 | 99 | 63 | 13.4 | 1.6 | 1.5677 | 7.2 |  | 15 | 23 | 0.1
2018-12-21 | 100 | 77 | 11 | -1.4 | 1.8929 | 2.6 |  | 3.4 | 2 | 0.41735
2018-12-22 | 100 | 83 | 11 | 0.8 | 1.4226 | 2.9 |  | 4.9 | 9.1 | 0.3
2018-12-23 | 100 | 98 | 6.2 | 0.9 | 0.73741 | 0 |  | 3.5 | 15 | 0.3
2018-12-24 | 100 | 99 | 7 | 4.8 | 0.55741 | 0 | 0.4 | 15.8 | 39 | 0.2
2018-12-25 | 100 | 97 | 6.7 | 4 | 0.5516 | 0 | 0 | 8.8 | 22.8 | 0.10728
2018-12-26 | 100 | 95 | 7.5 | 3.9 | 0.78386 | 0 | 0.2 | 14.6 | 19.9 | 0.21521
2018-12-27 | 100 | 96 | 7 | 5.4 | 0.31354 | 0 | 0.4 | 18.2 | 12.1 | 0.1
2018-12-28 | 99 | 85 | 6.8 | 5.4 | 0.6445 | 0 | 0 | 28.7 | 18.2 | 0.27044
2018-12-29 | 99 | 87 | 6 | 2.5 | 0.49354 | 0 | 0 | 18.5 | 28.1 | 0.17787
2018-12-30 | 99 | 90 | 4.2 | 1.5 | 0.69676 | 0 | 0 | 25 | 35.1 | 0.22035
2018-12-31 | 100 | 94 | 3.9 | 2 | 0.66773 | 0 | 0 | 13.8 | 29.5 | 0.16287
MEDIA | 99.8065 | 79.871 | 10.2839 | 2.1419 | 1.4147 | 3.6484 |  | 18.7387 | 21.4194 | 0.23879
[6 empty] | MENSUAL | 12.6
[6 empty] | AÑO | 186 |  | AÑO | 1076.7
2016
VALOR | HUMEDAD RELATIVA |  | TEMPERATURA |  | RADIACION | INSOLACION | PRECIPITACION | ANEMOMETRO 2M. |  | ETo PENMAN
MEDIO | MAX % | MIN % | MAX | MIN | SOLAR MM. | HORAS | L/M2 | DIA KM/12H. | NOCHE KM/12H. | MM.
DIARIO | 95.7288 | 50.0822 | 21.5493 | 8.2452 | 4.8119 | 7.9351 |  | 53.9868 | 30.4762 | 2.6118
[6 empty] | AÑO | 504.9 |  | AÑO | 953.3233