## melusaplantilla
ESTACION CLIMÁTICA: "LA MELUSA" | [7 empty] | ALTITUD: 218 M. |  | AÑO: 2.010
[8 empty] | LATITUD: 41º 50' N |  | FEBRERO
DIA | HUMEDAD RELATIVA |  | TEMPERATURA |  | RADIACION | INSOLACION | PRECIPITACION | ANEMOMETRO 2M. |  | ETo PENMAN
| MAX % | MIN % | MAX | MIN | SOLAR MM. | HORAS | L/M2 | DIA KM/12H. | NOCHE KM/12H. | MM.
2010-02-01 | 96 | 41 | 11.4 | -4 | 3.7044 | 9.6 | 0 | 58.8 | 12.1 | 0.75937
2010-02-02 | 99 | 55 | 8.9 | -2.8 | 3.3386 | 7 | 0 | 27.7 | 9.1 | 0.65021
2010-02-03 | 98 | 48 | 11.2 | -5 | 3.7044 | 9.4 | 0 | 30 | 17.9 | 0.59662
2010-02-04 | 99 | 65 | 9.5 | -0.7 | 0.94643 | 0 | 4.1 | 44.7 | 11.8 | 0.52891
2010-02-05 | 99 | 45 | 14.6 | 6.6 | 3.9309 | 8 | 0 | 102.9 | 15.7 | 1.4426
2010-02-06 | 95 | 48 | 15 | 3 | 4.0412 | 9.7 | 0 | 201.2 | 83.1 | 1.666
2010-02-07 | 96 | 43 | 14.9 | 0 | 3.1819 | 7.9 | 0 | 32.5 | 15 | 0.74291
2010-02-08 | 99 | 84 | 8.6 | 1.5 | 0.98708 | 0 | 5.8 | 12.4 | 12.6 | 0.34488
2010-02-09 | 99 | 46 | 11.7 | 0.9 | 3.4025 | 6.3 | 0 | 115.3 | 69.6 | 1.2961
2010-02-10 | 82 | 34 | 9.9 | 0.4 | 4.1515 | 9.9 | 0 | 150.9 | 33.2 | 1.6419
2010-02-11 | 89 | 25 | 5.9 | -6 | 4.2502 | 10 | 0 | 172.7 | 84.2 | 1.5161
2010-02-12 | 88 | 33 | 9.1 | -6.5 | 4.3315 | 10.1 | 0 | 69.5 | 5.3 | 0.98587
2010-02-13 | 95 | 50 | 5.2 | -6.6 | 4.4012 | 10 | 0 | 39.9 | 7 | 0.70015
2010-02-14 | 95 | 45 | 6.5 | -7.5 | 3.6464 | 9.6 | 0 | 54.6 | 6 | 0.55767
2010-02-15 | 96 | 52 | 6.9 | -6.6 | 2.2296 | 0.5 | 1.1 | 41 | 3.9 | 0.90587
2010-02-16 | 100 | 69 | 11.1 | 2.5 | 1.7477 | 0.3 | 4.2 | 66.1 | 34.9 | 0.83964
2010-02-17 | 100 | 70 | 13 | 4.7 | 2.218 | 2.7 | 1.3 | 49.5 | 16.7 | 0.77738
2010-02-18 | 100 | 64 | 12.8 | 1.5 | 3.7161 | 4.8 | 0.4 | 69.4 | 25.3 | 1.2076
2010-02-19 | 96 | 46 | 14.3 | 5.9 | 3.4664 | 6 | IP | 140.3 | 45.8 | 1.6788
2010-02-20 | 91 | 42 | 12 | -0.4 | 5.1038 | 10.5 | IP | 144.8 | 22.7 | 1.7333
2010-02-21 | 97 | 58 | 9.2 | -2.6 | 1.318 | 0.5 | 0 | 87.9 | 3.9 | 0.73461
2010-02-22 | 100 | 60 | 14.4 | -0.2 | 2.2819 | 3.2 | IP | 40.6 | 7.5 | 0.77359
2010-02-23 | 100 | 54 | 16.2 | 0.7 | 3.3967 | 3.9 | 1.3 | 31.8 | 10.5 | 1.2259
2010-02-24 | 100 | 40 | 15.8 | 2.9 | 4.227 | 6.5 | 0 | 110.9 | 16.1 | 1.7963
2010-02-25 | 99 | 67 | 15.2 | 2.8 | 1.9219 | 1.2 | 0.2 | 23.5 | 29 | 0.82454
2010-02-26 | 98 | 36 | 15.8 | 3.5 | 5.098 | 10 | 0 | 124.2 | 16.5 | 1.9197
2010-02-27 | 94 | 78 | 14.5 | 3 | 1.3645 | 0 | 2.5 | 185.5 | 94.5 | 0.92226
2010-02-28 | 92 | 44 | 15.5 | 8.3 | 2.7812 | 3.4 | 0 | 81.7 | 26.1 | 1.5998
MEDIA | 96.1429 | 51.5 | 11.7536 | -0.025 | 3.1746 | 5.75 |  | 82.5107 | 26.2857 | 1.0846
[6 empty] | MENSUAL | 20.9
[6 empty] | AÑO | 186 |  | AÑO | 1076.7