## melusaplantilla
ESTACION CLIMÁTICA: "LA MELUSA" | [7 empty] | ALTITUD: 218 M. |  | AÑO: 2.010
[8 empty] | LATITUD: 41º 50' N |  | MAYO
DIA | HUMEDAD RELATIVA |  | TEMPERATURA |  | RADIACION | INSOLACION | PRECIPITACION | ANEMOMETRO 2M. |  | ETo PENMAN
| MAX % | MIN % | MAX | MIN | SOLAR MM. | HORAS | L/M2 | DIA KM/12H. | NOCHE KM/12H. | MM.
2010-05-01 | 96 | 45 | 23 | 10.9 | 6.7644 | 8.7 | 0 | 96.1 | 17.9 | 3.6676
2010-05-02 | 98 | 39 | 22.9 | 6.6 | 6.5205 | 6.2 | 1.3 | 94.6 | 28.4 | 3.6474
2010-05-03 | 96 | 80 | 11 | 9 | 1.44 | 0 | 14.2 | 31.3 | 47.1 | 0.72032
2010-05-04 | 83 | 36 | 16.2 | 7.6 | 4.5638 | 1.4 | 0 | 134.9 | 25 | 3.3459
2010-05-05 | 98 | 37 | 18.8 | 0.8 | 8.7095 | 10.5 | 0 | 171.7 | 48 | 4.4571
2010-05-06 | 94 | 37 | 19.1 | 4.4 | 8.6108 | 9.7 | 0 | 88.9 | 4.2 | 4.1455
2010-05-07 | 98 | 41 | 19 | 3 | 8.3263 | 8.9 | 0 | 81.1 | 20 | 3.9155
2010-05-08 | 93 | 39 | 22.3 | 10.9 | 8.0069 | 10.7 | 0 | 70 | 30.4 | 4.0537
2010-05-09 | 95 | 57 | 22.4 | 12.1 | 4.918 | 3.6 | 2.6 | 98.8 | 7.5 | 2.923
2010-05-10 | 98 | 38 | 23.4 | 6.4 | 7.5773 | 7.7 | 3 | 63.7 | 12 | 3.9383
2010-05-11 | 99 | 34 | 21.6 | 7.1 | 9.296 | 12.1 | 0.2 | 97.2 | 23.7 | 4.7441
2010-05-12 | 97 | 41 | 20.3 | 9.6 | 8.9534 | 11.9 | 0.6 | 87.8 | 31.8 | 4.3715
2010-05-13 | 93 | 40 | 18.5 | 7.3 | 6.4683 | 7.7 | 0 | 96.6 | 26.6 | 3.3635
2010-05-14 | 93 | 48 | 16 | 6.4 | 5.818 | 3.3 | 0.8 | 93.2 | 35.4 | 3.1333
2010-05-15 | 86 | 38 | 19.4 | 5.7 | 9.2902 | 13.3 | 0 | 181.9 | 47.4 | 5.1991
2010-05-16 | 96 | 32 | 21.3 | 2.4 | 9.0869 | 12.3 | 0 | 126.5 | 16.3 | 4.5038
2010-05-17 | 97 | 29 | 23.7 | 2.1 | 9.9172 | 12.8 | 0 | 71.1 | 4.8 | 4.6368
2010-05-18 | 95 | 31 | 26.4 | 4.6 | 9.8011 | 12.8 | 0 | 54.9 | 10.8 | 4.8145
2010-05-19 | 94 | 27 | 27.8 | 7.2 | 9.7547 | 13.3 | 0 | 104.7 | 11.2 | 5.4956
2010-05-20 | 96 | 29 | 28.2 | 6.3 | 9.9579 | 13.1 | 0 | 81.5 | 5 | 5.3052
2010-05-21 | 94 | 25 | 28.9 | 9.2 | 9.9347 | 13.7 | 0 | 50.4 | 19.1 | 5.1994
2010-05-22 | 91 | 29 | 29.2 | 10.9 | 9.4353 | 13.5 | 0 | 97 | 20.7 | 5.626
2010-05-23 | 97 | 31 | 28.4 | 10.4 | 9.3308 | 12.3 | 0 | 95 | 11.4 | 5.3915
2010-05-24 | 90 | 32 | 29 | 9.2 | 9.7547 | 13.7 | 0 | 89.9 | 18.7 | 5.5748
2010-05-25 | 82 | 33 | 29.6 | 11.7 | 9.2611 | 11.4 | 0 | 95 | 11.4 | 5.703
2010-05-26 | 91 | 31 | 28.2 | 8.9 | 9.4701 | 13.6 | 0 | 69.8 | 10.2 | 5.0455
2010-05-27 | 93 | 35 | 26.6 | 11.3 | 8.1695 | 9.5 | 0 | 77.7 | 5 | 4.6967
2010-05-28 | 93 | 50 | 23.6 | 13.1 | 6.3696 | 5.8 | 0.6 | 59.1 | 11.9 | 3.6257
2010-05-29 | 98 | 28 | 28.2 | 10.8 | 8.1695 | 9.2 | 0 | 95.8 | 12.7 | 5.0447
2010-05-30 | 95 | 33 | 30.5 | 10 | 9.4121 | 13 | 0 | 130.7 | 46.3 | 5.8345
2010-05-31 | 89 | 32 | 32 | 13.9 | 9.3076 | 12.8 | 0 | 168.4 | 30.9 | 6.8472
MEDIA | 93.8065 | 37.3226 | 23.7258 | 8.0581 | 8.1418 | 9.9516 |  | 95.3323 | 21.0258 | 4.4829
[6 empty] | MENSUAL | 23.3
[6 empty] | AÑO | 186 |  | AÑO | 1076.7