## melusaplantilla
ESTACION CLIMÁTICA: "LA MELUSA" | [7 empty] | ALTITUD: 218 M. |  | AÑO: 2.010
[8 empty] | LATITUD: 41º 50' N |  | SEPTIEMBRE
DIA | HUMEDAD RELATIVA |  | TEMPERATURA |  | RADIACION | INSOLACION | PRECIPITACION | ANEMOMETRO 2M. |  | ETo PENMAN
| MAX % | MIN % | MAX | MIN | SOLAR MM. | HORAS | L/M2 | DIA KM/12H. | NOCHE KM/12H. | MM.
2010-09-01 | 87 | 45 | 30.5 | 16.9 | 6.0967 | 10.7 | 0 | 98.4 | 32.5 | 3.7389
2010-09-02 | 95 | 44 | 28.1 | 20.6 | 4.4709 | 2.8 | 1.6 | 46.9 | 3.2 | 3.1461
2010-09-03 | 97 | 38 | 30.4 | 15 | 7.3044 | 11.3 | 0 | 52.9 | 5.2 | 3.9522
2010-09-04 | 96 | 33 | 31 | 13.1 | 6.416 | 9.5 | 0 | 46.5 | 9.7 | 3.5749
2010-09-05 | 88 | 28 | 33.9 | 13.9 | 7.4612 | 12.1 | 0 | 46.6 | 15.6 | 4.204
2010-09-06 | 92 | 37 | 32.4 | 16.7 | 5.5683 | 8.1 | IP | 103.2 | 58.1 | 3.9326
2010-09-07 | 76 | 36 | 29.6 | 20 | 6.6599 | 10.6 | 0 | 127.8 | 54.4 | 4.7576
2010-09-08 | 85 | 32 | 25.6 | 12.5 | 7.0141 | 11.9 | 0 | 128.9 | 18.9 | 4.2009
2010-09-09 | 92 | 31 | 27.4 | 8.7 | 7.1418 | 12 | 0 | 122.4 | 17.6 | 4.0505
2010-09-10 | 95 | 32 | 27.4 | 8.2 | 7.2115 | 11.9 | 0 | 53.8 | 10.6 | 3.4438
2010-09-11 | 93 | 29 | 30.1 | 11.3 | 6.6541 | 10.9 | 0 | 43.9 | 5.4 | 3.4343
2010-09-12 | 96 | 32 | 30.7 | 12.7 | 6.6134 | 11.3 | 0 | 63.7 | 6.1 | 3.55
2010-09-13 | 96 | 26 | 29.1 | 10.4 | 6.9386 | 11.2 | 0 | 54.8 | 7.9 | 3.5978
2010-09-14 | 94 | 33 | 28.4 | 10.2 | 6.6947 | 11.1 | 0 | 43.6 | 4.5 | 3.2467
2010-09-15 | 93 | 31 | 30.7 | 11.1 | 5.6322 | 9.1 | 0 | 38.9 | 7.9 | 3.0043
2010-09-16 | 95 | 57 | 24.7 | 15 | 1.678 | 1.4 | 0.1 | 21.4 | 5.4 | 1.1525
2010-09-17 | 98 | 66 | 23.9 | 14.2 | 2.3748 | 0.4 | 17 | 33.5 | 18 | 1.4879
2010-09-18 | 98 | 47 | 23.9 | 14.8 | 4.3315 | 5 | 0.4 | 45 | 9.7 | 2.4226
2010-09-19 | 98 | 38 | 24.6 | 8.2 | 6.3754 | 10.5 | 0 | 48 | 12.3 | 2.8604
2010-09-20 | 98 | 45 | 26.4 | 10.2 | 3.8844 | 3.4 | 0.2 | 64.7 | 14.5 | 2.4361
2010-09-21 | 98 | 45 | 27.2 | 15.6 | 6.0038 | 9.1 | 1.4 | 65.4 | 9.7 | 3.2506
2010-09-22 | 99 | 50 | 27.6 | 13.7 | 6.0386 | 10.6 | 0 | 55.9 | 17.8 | 2.8819
2010-09-23 | 96 | 56 | 26 | 16.2 | 3.7509 | 1.5 | 2.2 | 39.3 | 20.8 | 2.4117
2010-09-24 | 94 | 43 | 25.3 | 15.2 | 5.2838 | 7.5 | 0 | 175.5 | 59.2 | 3.7459
2010-09-25 | 92 | 33 | 24.2 | 9 | 6.747 | 11.2 | 0 | 122.7 | 7.2 | 3.6254
2010-09-26 | 98 | 29 | 22.4 | 4.8 | 6.236 | 11.2 | 0 | 65.8 | 16.9 | 2.6977
2010-09-27 | 97 | 35 | 20.4 | 3.6 | 6.1489 | 10.7 | 0 | 41.8 | 4.6 | 2.3266
2010-09-28 | 97 | 36 | 21.6 | 5.5 | 5.9747 | 10.7 | 0 | 39.9 | 7.2 | 2.3417
2010-09-29 | 98 | 38 | 23.6 | 4.8 | 5.9399 | 11 | 0 | 49 | 1.6 | 2.3232
2010-09-30 | 95 | 47 | 23.8 | 7.4 | 5.1212 | 9 | 0 | 34 | 5.2 | 2.1001
MEDIA | 94.2 | 39.0667 | 27.03 | 11.9833 | 5.7922 | 8.9233 |  | 65.8067 | 15.59 | 3.13
[6 empty] | MENSUAL | 22.9
[6 empty] | AÑO | 186 |  | AÑO | 1076.7