## melusaplantilla
ESTACION CLIMÁTICA: "LA MELUSA" | [7 empty] | ALTITUD: 218 M. |  | 2015
[8 empty] | LATITUD: 41º 50' N |  | ABRIL
DIA | HUMEDAD RELATIVA |  | TEMPERATURA |  | RADIACION | INSOLACION | PRECIPITACION | ANEMOMETRO 2M. |  | ETo PENMAN
| MAX % | MIN % | MAX | MIN | SOLAR MM. | HORAS | L/M2 | DIA KM/12H. | NOCHE KM/12H. | MM.
2015-04-01 | 86 | 32 | 20.8 | 9 | 7.0141 | 11.1 |  | 84 | 22 | 3.5668
2015-04-02 | 97 | 41 | 20.4 | 1 | 8.3902 | 11.6 |  | 45.8 | 21.9 | 3.2975
2015-04-03 | 97 | 41 | 21.8 | 3.1 | 7.3741 | 10.8 |  | 33.3 | 23.1 | 2.9286
2015-04-04 | 96 | 37 | 19.9 | 4.3 | 7.3392 | 10.4 |  | 69.5 | 17.3 | 3.2931
2015-04-05 | 97 | 39 | 20.7 | 1.8 | 7.827 | 11.8 |  | 62 | 18.5 | 3.1941
2015-04-06 | 94 | 42 | 19.4 | 6.9 | 6.6425 | 9.5 |  | 50.7 | 11.4 | 2.9283
2015-04-07 | 95 | 36 | 18.4 | 5.9 | 6.9328 | 9.1 |  | 80.1 | 25.4 | 3.2805
2015-04-08 | 97 | 28 | 18.7 | 0 | 8.0998 | 11.7 |  | 49.5 | 17.8 | 3.1721
2015-04-09 | 96 | 25 | 20.5 | -1 | 7.827 | 11.8 |  | 100.7 | 41.7 | 3.4866
2015-04-10 | 90 | 29 | 20.9 | 6.2 | 7.107 | 10.4 | 0 | 56.3 | 42.3 | 3.3537
2015-04-11 | 94 | 42 | 21 | 9 | 6.8573 | 10.8 | 0 | 38 | 16.2 | 2.9161
2015-04-12 | 97 | 38 | 23.8 | 7.2 | 7.1883 | 10.3 | 0 | 46.5 | 13.9 | 3.3158
2015-04-13 | 97 | 30 | 25.5 | 3.2 | 7.8734 | 11.7 | 0 | 35.1 | 16.8 | 3.3856
2015-04-14 | 97 | 28 | 26.1 | 3.8 | 7.8966 | 11.1 | 0 | 51 | 22.9 | 3.6935
2015-04-15 | 92 | 39 | 19.6 | 4 | 3.2748 | 1.4 | IP. | 50.6 | 31.4 | 2.0303
2015-04-16 | 97 | 47 | 21.4 | 7.3 | 5.4986 | 5.6 | 1.4 | 48.2 | 18.2 | 2.6896
2015-04-17 | 99 | 36 | 24.1 | 5.6 | 7.9373 | 11.5 | 0 | 53.2 | 28.9 | 3.5579
2015-04-18 | 97 | 48 | 23.5 | 8 | 5.7076 | 4.9 | 6.3 | 80.6 | 40.2 | 3.1426
2015-04-19 | 96 | 37 | 20.4 | 7.7 | 7.7108 | 11.5 | 0 | 87 | 19 | 3.6903
2015-04-20 | 99 | 27 | 22.8 | 3.7 | 8.5876 | 11.9 | 0 | 35.8 | 17.5 | 3.6745
2015-04-21 | 98 | 35 | 24.8 | 5.6 | 8.1115 | 10.7 | 0 | 51.8 | 21.6 | 3.8125
2015-04-22 | 93 | 36 | 21 | 8 | 4.8599 | 4.3 | 1.7 | 51.9 | 33 | 2.7265
2015-04-23 | 97 | 33 | 23.8 | 5.7 | 7.9605 | 10.9 | 0 | 96.9 | 17.6 | 4.0992
2015-04-24 | 96 | 38 | 24.8 | 6.1 | 7.0431 | 8.1 | 1 | 21 | 44 | 3.3888
2015-04-25 | 97 | 39 | 24.7 | 11.9 | 6.8166 | 9.7 | 0 | 52.7 | 16.3 | 3.4532
2015-04-26 | 95 | 54 | 21.6 | 10.1 | 4.4883 | 3 | 2.8 | 46.2 | 31.2 | 2.4535
2015-04-27 | 93 | 44 | 21 | 9.3 | 7.8095 | 10.3 | 0 | 194.9 | 109.2 | 4.6001
2015-04-28 | 93 | 26 | 21.7 | 6.4 | 8.5353 | 12 | 0 | 65.4 | 32.3 | 4.069
2015-04-29 | 96 | 39 | 21.4 | 4.8 | 6.956 | 8.5 | 1.4 | 67.1 | 19.4 | 3.3238
2015-04-30 | 97 | 38 | 24.2 | 6.1 | 8.5876 | 13.6 | 0 | 33.2 | 15.8 | 3.5621
MEDIA | 95.5 | 36.8 | 21.9567 | 5.69 | 7.1418 | 9.6667 |  | 61.3 | 26.8933 | 3.3362
[6 empty] | MENSUAL | 14.6
[6 empty] | AÑO | 186 |  | AÑO | 1076.7