## melusaplantilla
ESTACION CLIMÁTICA: "LA MELUSA" | [7 empty] | ALTITUD: 218 M. |  | 2015
[8 empty] | LATITUD: 41º 50' N |  | FEBRERO
DIA | HUMEDAD RELATIVA |  | TEMPERATURA |  | RADIACION | INSOLACION | PRECIPITACION | ANEMOMETRO 2M. |  | ETo PENMAN
| MAX % | MIN % | MAX | MIN | SOLAR MM. | HORAS | L/M2 | DIA KM/12H. | NOCHE KM/12H. | MM.
2015-02-01 | 90 | 58 | 7.9 | 1.9 | 3.9019 | 9.4 | 0 | 129.2 | 58 | 1.0717
2015-02-02 | 97 | 59 | 10 | -2.9 | 2.9322 | 6.6 | 0.2 | 31.8 | 26.3 | 0.57681
2015-02-03 | 98 | 38 | 10.1 | 4.3 | 3.6115 | 6.1 | 2.4 | 115.5 | 60.5 | 1.57
2015-02-04 | 100 | 48 | 7.4 | 0 | 2.5606 | 5.2 | 6.9 | 60.6 | 50.4 | 0.78192
2015-02-05 | 71 | 20 | 11.1 | 0.8 | 4.1631 | 8.1 | 0 | 102.4 | 46 | 1.8872
2015-02-06 | 91 | 32 | 7.4 | -5.8 | 4.1341 | 9.7 | 0 | 69.8 | 26 | 0.97651
2015-02-07 | 95 | 50 | 7 | -4.4 | 4.169 | 9.5 | 0 | 28 | 14.3 | 0.69208
2015-02-08 | 98 | 48 | 10.1 | -6 | 3.6696 | 9.5 | 0 | 59.7 | 24.4 | 0.6508
2015-02-09 | 95 | 50 | 10.2 | -3.7 | 4.3431 | 9.7 | 0 | 16.7 | 15.9 | 0.75555
2015-02-10 | 99 | 53 | 11.4 | -5.7 | 4.4883 | 9.5 | 0 | 18.1 | 16.6 | 0.78042
2015-02-11 | 98 | 48 | 9.6 | -5.2 | 2.2819 | 1.9 | IP. | 10.3 | 15.5 | 0.7821
2015-02-12 | 99 | 60 | 11 | -2 | 2.3051 | 0.8 | IP. | 16 | 12.5 | 0.89951
2015-02-13 | 100 | 56 | 13.4 | -3.3 | 3.9135 | 5.5 | 0 | 25.6 | 9.8 | 1.0724
2015-02-14 | 100 | 45 | 14.5 | 0 | 2.6883 | 1.7 | 0.4 | 83.4 | 17.5 | 1.4294
2015-02-15 | 100 | 57 | 15.2 | 3.8 | 2.5316 | 3.2 | 0 | 66.5 | 43.3 | 1.0825
2015-02-16 | 97 | 31 | 16.8 | -1.6 | 4.4651 | 9.5 | 0 | 37.5 | 21.6 | 1.208
2015-02-17 | 97 | 58 | 13 | 1.9 | 2.7464 | 4.1 | 0 | 28.7 | 17.7 | 0.87301
2015-02-18 | 99 | 51 | 13 | 0 | 4.4302 | 9 | 0 | 22.4 | 17.5 | 0.96787
2015-02-19 | 100 | 50 | 13.5 | -3.3 | 4.9935 | 9.9 | 0 | 26.5 | 14.3 | 1.0439
2015-02-20 | 100 | 41 | 13.9 | -3.5 | 4.8715 | 9.6 | 0 | 33.2 | 15.9 | 1.1257
2015-02-21 | 97 | 44 | 14.3 | 4.7 | 3.7567 | 6.3 | 1.2 | 134.7 | 98.6 | 1.8081
2015-02-22 | 92 | 25 | 14.7 | 0.9 | 4.9876 | 10.6 | 0 | 84 | 45.6 | 1.7375
2015-02-23 | 95 | 45 | 18.1 | -1.4 | 4.796 | 8.6 | 2.8 | 150.8 | 166.3 | 2.176
2015-02-24 | 86 | 56 | 11 | 4.5 | 5.3128 | 10.7 | 0 | 204.7 | 105 | 2.0438
2015-02-25 | 91 | 39 | 16.9 | 1.4 | 5.2431 | 10.5 | 0 | 137.5 | 51.4 | 2.0744
2015-02-26 | 99 | 41 | 20.4 | 1.8 | 4.4709 | 7.2 | 0 | 132.9 | 112.3 | 2.1845
2015-02-27 | 86 | 19 | 14.8 | 7.7 | 5.0747 | 10.4 | 0 | 151.9 | 51.4 | 2.6866
2015-02-28 | 97 | 41 | 14.5 | -4.6 | 5.4986 | 8.8 | 0 | 50.9 | 16.7 | 1.5715
MEDIA | 95.25 | 45.1071 | 12.5429 | -0.70357 | 4.0122 | 7.5571 |  | 72.475 | 41.8321 | 1.3039
[6 empty] | MENSUAL | 13.9
[6 empty] | AÑO | 186 |  | AÑO | 1076.7