## melusaplantilla
ESTACION CLIMÁTICA: "LA MELUSA" | [7 empty] | ALTITUD: 218 M. |  | 2015
[8 empty] | LATITUD: 41º 50' N |  | OCTUBRE
DIA | HUMEDAD RELATIVA |  | TEMPERATURA |  | RADIACION | INSOLACION | PRECIPITACION | ANEMOMETRO 2M. |  | ETo PENMAN
| MAX % | MIN % | MAX | MIN | SOLAR MM. | HORAS | L/M2 | DIA KM/12H. | NOCHE KM/12H. | MM.
2015-10-01 | 95 | 41 | 25.2 | 9.2 | 5.8354 | 9.9 | 4.3 | 55.1 | 68.8 | 2.6808
2015-10-02 | 87 | 37 | 24.2 | 14.7 | 4.9122 | 9 | 0 | 58.2 | 70.9 | 2.6689
2015-10-03 | 96 | 40 | 22.6 | 15.1 | 4.4941 | 8.2 | 0.6 | 50 | 17.1 | 2.0768
2015-10-04 | 97 | 59 | 21.8 | 8.6 | 1.9858 | 0.4 | 0.1 | 13.3 | 13.3 | 1.1726
2015-10-05 | 96 | 52 | 25.8 | 13.5 | 2.3342 | 1.7 | 0 | 12.7 | 22.1 | 1.4534
2015-10-06 | 97 | 35 | 26.7 | 14.5 | 5.3999 | 9.4 | 2.1 | 100.6 | 36.9 | 3.0215
2015-10-07 | 92 | 37 | 23.2 | 11.5 | 5.3128 | 9.4 | 0 | 58.5 | 16.1 | 2.4251
2015-10-08 | 98 | 47 | 21.8 | 6.5 | 5.1618 | 10.1 | 0 | 29.9 | 18.2 | 1.6571
2015-10-09 | 98 | 40 | 23.4 | 6 | 5.3186 | 10.5 | 0 | 29.5 | 20.6 | 1.781
2015-10-10 | 97 | 41 | 23.2 | 6.1 | 5.0747 | 10.4 | 0 | 21.1 | 18.8 | 1.6138
2015-10-11 | 97 | 47 | 23.6 | 7.4 | 3.8554 | 5.1 | IP | 25.1 | 19.3 | 1.7062
2015-10-12 | 95 | 46 | 26 | 12.4 | 4.6567 | 9.2 | 9.6 | 25.5 | 48.6 | 1.9764
2015-10-13 | 97 | 78 | 17 | 13.4 | 1.3587 | 0.4 | 0 | 21.3 | 39.1 | 0.74301
2015-10-14 | 95 | 40 | 19.6 | 7.4 | 4.9702 | 9.5 | 0 | 58.2 | 26.5 | 1.8733
2015-10-15 | 98 | 39 | 16.8 | 1.3 | 5.1793 | 10 | 0 | 26.7 | 21.5 | 1.4558
2015-10-16 | 99 | 43 | 17.7 | 1.5 | 5.2199 | 9.6 | 0 | 20.6 | 21.6 | 1.4867
2015-10-17 | 97 | 56 | 20.5 | 3.7 | 3.3154 | 4.9 | 0 | 34.6 | 30 | 1.2821
2015-10-18 | 98 | 56 | 23.8 | 12.7 | 3.4199 | 6.8 | 0.8 | 15.5 | 28.3 | 1.2982
2015-10-19 | 97 | 62 | 21.1 | 12.6 | 1.5735 | 0 | 0 | 42.5 | 12.5 | 1.1589
2015-10-20 | 98 | 56 | 19.4 | 13.7 | 1.3064 | 0.2 | 0 | 27.2 | 26.5 | 1.0144
2015-10-21 | 99 | 33 | 20.8 | 4 | 4.6567 | 9.4 |  | 45.7 | 21.5 | 1.6129
2015-10-22 | 98 | 41 | 20.6 | 1 | 4.3548 | 9.4 |  | 21.5 | 19.9 | 1.1985
2015-10-23 | 99 | 54 | 20.4 | 4.4 | 4.4709 | 9.8 |  | 31.5 | 22.6 | 1.2097
2015-10-24 | 97 | 54 | 21.1 | 8 | 3.0251 | 8.6 | 0 | 13.9 | 17.1 | 0.698
2015-10-25 | 97 | 53 | 21.5 | 10.4 | 2.938 | 8.2 | 0 | 19.1 | 14.8 | 0.77581
2015-10-26 | 91 | 48 | 22.2 | 12.7 | 3.4025 | 6.2 | 0 | 82.3 | 82.8 | 2.003
2015-10-27 | 95 | 59 | 22.4 | 14.5 | 2.9787 | 5.4 | 1.2 | 82.2 | 18.7 | 1.5383
2015-10-28 | 98 | 46 | 19.3 | 6.3 | 3.8438 | 8.8 | IP | 59.5 | 18 | 1.272
2015-10-29 | 97 | 50 | 21.6 | 5.4 | 3.9309 | 9.5 | 0 | 29.2 | 14.8 | 1.0666
2015-10-30 | 98 | 45 | 23 | 6.8 | 3.8612 | 9.5 | 0 | 64.2 | 48 | 1.3955
2015-10-31 | 97 | 39 | 22.9 | 10.2 | 4.2154 | 9.4 | 0 | 55.5 | 18.9 | 1.6454
MEDIA | 96.4516 | 47.5484 | 21.9097 | 8.8871 | 3.9472 | 7.3839 |  | 39.7 | 28.1871 | 1.5794
[6 empty] | MENSUAL | 18.7
[6 empty] | AÑO | 186 |  | AÑO | 1076.7