## melusaplantilla
ESTACION CLIMÁTICA: "LA MELUSA" | [7 empty] | ALTITUD: 218 M. |  | 2016
[8 empty] | LATITUD: 41º 50' N |  | FEBRERO
DIA | HUMEDAD RELATIVA |  | TEMPERATURA |  | RADIACION | INSOLACION | PRECIPITACION | ANEMOMETRO 2M. |  | ETo PENMAN
| MAX % | MIN % | MAX | MIN | SOLAR MM. | HORAS | L/M2 | DIA KM/12H. | NOCHE KM/12H. | MM.
2016-02-01 | 100 | 67 | 16.4 | 2 | 2.8103 | 5.2 | 0 | 16.8 | 18.2 | 0.69614
2016-02-02 | 100 | 87 | 11 | 0.8 | 1.5271 | 0.8 | 0 | 15.6 | 14.3 | 0.44398
2016-02-03 | 100 | 40 | 16.9 | 5.2 | 3.1645 | 6.1 | 0 | 95.9 | 36.1 | 1.4058
2016-02-04 | 98 | 37 | 13.1 | -3.6 | 4.018 | 9.5 | 0 | 22.1 | 15.8 | 0.78395
2016-02-05 | 98 | 44 | 13.9 | -4 | 3.9077 | 9.3 | 0 | 15.5 | 17.8 | 0.70849
2016-02-06 | 98 | 53 | 15.7 | -1.6 | 3.6812 | 8.2 | 0 | 67.9 | 84.5 | 1.069
2016-02-07 | 95 | 44 | 13.2 | 6.6 | 3.478 | 8.5 | 2.6 | 154.3 | 40.5 | 1.5012
2016-02-08 | 98 | 46 | 17.2 | -1.4 | 3.5361 | 9.5 | 0 | 36.4 | 15.2 | 0.68668
2016-02-09 | 98 | 51 | 17 | 4.4 | 1.6142 | 0.7 | IP | 119.3 | 172.7 | 1.5935
2016-02-10 | 97 | 58 | 13 | 4.8 | 1.2309 | 1.1 | 2.8 | 53.2 | 20.7 | 0.73053
2016-02-11 | 100 | 78 | 13.8 | 7.4 | 1.5387 | 1.9 | 1.4 | 34.2 | 27.7 | 0.52013
2016-02-12 | 100 | 80 | 13.7 | 6.3 | 2.0613 | 1.5 | 6.4 | 24.2 | 15.1 | 0.72766
2016-02-13 | 99 | 53 | 20.8 | 9.2 | 2.7929 | 6 | 10.3 | 102.3 | 92.6 | 1.3957
2016-02-14 | 98 | 52 | 14.3 | 3.8 | 3.7161 | 6.4 | 1 | 93 | 94.1 | 1.4743
2016-02-15 | 90 | 24 | 14.8 | 1.5 | 4.5928 | 10 | 0 | 100.7 | 43.9 | 1.7931
2016-02-16 | 95 | 25 | 12.7 | -2.7 | 4.0702 | 10.1 | 0 | 91 | 20.8 | 1.2262
2016-02-17 | 99 | 39 | 9.5 | -5.1 | 4.1631 | 10 | 0 | 38 | 16.5 | 0.7492
2016-02-18 | 99 | 59 | 10.6 | -1.3 | 2.7522 | 3.8 | 0 | 21.5 | 17.2 | 0.77827
2016-02-19 | 98 | 50 | 12.4 | -2.6 | 4.6683 | 8.6 | 0 | 27.7 | 16.7 | 1.0764
2016-02-20 | 98 | 41 | 14.3 | -4.2 | 4.4883 | 9.5 | 0 | 27.5 | 18.2 | 0.97517
2016-02-21 | 98 | 43 | 17.9 | -3 | 4.1167 | 8.3 | 0 | 26.6 | 35.3 | 1.0954
2016-02-22 | 96 | 51 | 16.4 | 6.4 | 2.5722 | 5.4 | 2 | 50.1 | 26.7 | 0.94442
2016-02-23 | 95 | 45 | 17.8 | 2.4 | 3.989 | 10.2 | 0 | 109.2 | 35.8 | 1.2818
2016-02-24 | 99 | 53 | 16.5 | 1 | 3.4374 | 9.4 | 0 | 31.8 | 16.4 | 0.60479
2016-02-25 | 98 | 45 | 17.2 | 2.6 | 3.838 | 10.3 | 0 | 106.5 | 49.7 | 1.1558
2016-02-26 | 99 | 58 | 12.9 | 0.2 | 2.2819 | 1.5 | 1.4 | 73.1 | 115.4 | 1.2173
2016-02-27 | 99 | 80 | 8 | 0.5 | 2.4096 | 2.2 | 34.6 | 74.3 | 22.7 | 0.7259
2016-02-28 | 100 | 55 | 13.1 | -0.8 | 3.449 | 5.4 | 0 | 30.1 | 50.2 | 1.0335
2016-02-29 | 86 | 46 | 14.9 | 1.6 | 4.5928 | 9.1 | 0 | 139.7 | 44.7 | 1.8417
MEDIA | 97.5172 | 51.8621 | 14.4483 | 1.2552 | 3.2586 | 6.5 |  | 62.0172 | 41.2241 | 1.0426
[6 empty] | MENSUAL | 62.5
[6 empty] | AÑO | 186 |  | AÑO | 1076.7