## melusaplantilla
ESTACION CLIMÁTICA: "LA MELUSA" | [7 empty] | ALTITUD: 218 M. |  | 2016
[8 empty] | LATITUD: 41º 50' N |  | MARZO
DIA | HUMEDAD RELATIVA |  | TEMPERATURA |  | RADIACION | INSOLACION | PRECIPITACION | ANEMOMETRO 2M. |  | ETo PENMAN
| MAX % | MIN % | MAX | MIN | SOLAR MM. | HORAS | L/M2 | DIA KM/12H. | NOCHE KM/12H. | MM.
2016-03-01 | 96 | 39 | 16.7 | -3.5 | 4.5348 | 8.2 | 0 | 50.5 | 20.9 | 1.4589
2016-03-02 | 98 | 44 | 18.6 | 1 | 5.0689 | 10.4 | 0 | 172 | 165.9 | 2.3321
2016-03-03 | 84 | 43 | 14.9 | 5.2 | 5.278 | 10.5 | 0 | 205.7 | 80.8 | 2.6881
2016-03-04 | 99 | 50 | 15.8 | 0.2 | 4.918 | 8.1 | 1 | 62 | 114.5 | 1.8404
2016-03-05 | 85 | 45 | 12.9 | 4 | 4.9876 | 10.4 | 0 | 160.4 | 78.4 | 2.1547
2016-03-06 | 91 | 41 | 13 | 2.2 | 5.3999 | 10.4 | 0 | 145.5 | 53.3 | 2.1908
2016-03-07 | 96 | 51 | 13 | 1 | 4.3373 | 8.1 | 0.2 | 53.8 | 20.8 | 1.3072
2016-03-08 | 96 | 22 | 14.9 | -0.8 | 5.6902 | 10.3 | 0 | 71.2 | 28.7 | 2.0494
2016-03-09 | 96 | 49 | 12.7 | -3 | 2.8799 | 3.3 | 1.4 | 92.4 | 80.6 | 1.3421
2016-03-10 | 92 | 34 | 15.4 | 0.6 | 5.9283 | 10.4 | 0 | 109.3 | 27.2 | 2.401
2016-03-11 | 100 | 33 | 16.8 | -4 | 6.4044 | 10.5 | 0 | 79.7 | 27.4 | 2.1844
2016-03-12 | 99 | 39 | 14.9 | -2.4 | 6.0618 | 10.5 | 0 | 35.7 | 16.4 | 1.7358
2016-03-13 | 100 | 45 | 13.7 | -3.9 | 5.0167 | 10.4 | 0 | 55.5 | 67.4 | 1.3664
2016-03-14 | 100 | 70 | 10.3 | 5.1 | 1.2484 | 0 | 12 | 39.7 | 32.6 | 0.65099
2016-03-15 | 100 | 62 | 12.3 | 4.3 | 3.7451 | 4.8 | 5.7 | 58.6 | 11.5 | 1.3416
2016-03-16 | 100 | 49 | 15.5 | -0.3 | 4.6567 | 5.7 | 0 | 68.1 | 88.8 | 1.884
2016-03-17 | 94 | 50 | 12.7 | 2.2 | 4.7148 | 7.8 | 0 | 44.8 | 15.6 | 1.5158
2016-03-18 | 99 | 52 | 15 | -0.8 | 5.2083 | 7.1 | 0.1 | 70.8 | 53.7 | 1.835
2016-03-19 | 97 | 86 | 11.3 | 8.8 | 1.9916 | 0 | 10.3 | 119 | 80.8 | 0.922
2016-03-20 | 98 | 47 | 18 | 8.4 | 5.6786 | 10 | 0.4 | 28.5 | 17.7 | 1.9525
2016-03-21 | 100 | 51 | 17.1 | 4.2 | 6.3347 | 10.9 | 0.7 | 46.7 | 28.8 | 2.0437
2016-03-22 | 100 | 44 | 19.1 | 3.6 | 6.416 | 10.9 | 0 | 84.2 | 25.5 | 2.425
2016-03-23 | 100 | 28 | 19.3 | -0.4 | 7.3741 | 11 | 0 | 100.9 | 54 | 3.0585
2016-03-24 | 97 | 34 | 20.2 | -0.6 | 6.4276 | 10.9 | 0 | 70.1 | 14.8 | 2.3973
2016-03-25 | 100 | 49 | 16.8 | 1 | 3.7915 | 3.9 | 0 | 64.1 | 11.8 | 1.6533
2016-03-26 | 100 | 52 | 21 | 2.9 | 5.458 | 9.4 | 0 | 26.6 | 22.2 | 1.7761
2016-03-27 | 96 | 25 | 17.7 | 7.7 | 6.8283 | 9.4 | 0 | 133.5 | 24.2 | 3.6715
2016-03-28 | 97 | 50 | 16.9 | 1.9 | 3.4374 | 2.2 | 0 | 46.1 | 13.9 | 1.6564
2016-03-29 | 98 | 50 | 20.4 | 5 | 5.1967 | 6.8 | 0 | 37.5 | 18.5 | 2.0844
2016-03-30 | 98 | 36 | 24.5 | 5.2 | 6.747 | 10.7 | 0 | 64.2 | 73.8 | 3.062
2016-03-31 | 78 | 44 | 16.8 | 12 | 5.0457 | 8.6 | 0 | 115.1 | 75.3 | 2.724
MEDIA | 96.2581 | 45.6129 | 16.071 | 2.1548 | 5.0583 | 8.1161 |  | 81.0387 | 46.6387 | 1.9905
[6 empty] | MENSUAL | 31.8
[6 empty] | AÑO | 186 |  | AÑO | 1076.7