## melusaplantilla
ESTACION CLIMÁTICA: "LA MELUSA" | [7 empty] | ALTITUD: 218 M. |  | 2016
[8 empty] | LATITUD: 41º 50' N |  | JUNIO
DIA | HUMEDAD RELATIVA |  | TEMPERATURA |  | RADIACION | INSOLACION | PRECIPITACION | ANEMOMETRO 2M. |  | ETo PENMAN
| MAX % | MIN % | MAX | MIN | SOLAR MM. | HORAS | L/M2 | DIA KM/12H. | NOCHE KM/12H. | MM.
2016-06-01 | 97 | 25 | 26.7 | 6 | 8.994 | 13.6 | 0 | 86.4 | 30.5 | 4.8079
2016-06-02 | 95 | 31 | 27.9 | 9.3 | 9.0695 | 13.6 | 0 | 51.1 | 21.9 | 4.704
2016-06-03 | 95 | 33 | 30 | 10.7 | 8.4308 | 13.6 | 0 | 52.1 | 28.7 | 4.4723
2016-06-04 | 94 | 33 | 28.8 | 14.4 | 5.4115 | 5.3 | 0.2 | 64.7 | 18.3 | 3.7148
2016-06-05 | 98 | 36 | 29 | 10.4 | 8.396 | 13.2 | 0 | 43.4 | 21.1 | 4.2631
2016-06-06 | 92 | 42 | 28.7 | 15.1 | 6.3289 | 10.2 | 0.5 | 53.9 | 15.1 | 3.6148
2016-06-07 | 97 | 30 | 32.4 | 12 | 8.9882 | 14.7 | 0 | 49.5 | 23.2 | 4.9317
2016-06-08 | 91 | 24 | 34.1 | 14.7 | 8.5586 | 13.8 | 0 | 66.4 | 34.9 | 5.3693
2016-06-09 | 92 | 21 | 33.6 | 15 | 8.1115 | 11.1 | 0 | 42.1 | 65.7 | 5.3544
2016-06-10 | 82 | 43 | 31.7 | 17.3 | 7.6237 | 10.3 | IP | 77 | 38.6 | 4.9353
2016-06-11 | 81 | 38 | 28.8 | 16.5 | 7.9489 | 12 | 0 | 59.5 | 37.7 | 4.6771
2016-06-12 | 77 | 33 | 29.3 | 14.7 | 6.9095 | 10.7 | 0 | 97 | 73.8 | 4.6554
2016-06-13 | 72 | 28 | 30.9 | 18.8 | 8.8605 | 13.6 | 0 | 161.3 | 102.8 | 6.9234
2016-06-14 | 74 | 28 | 28 | 14.5 | 8.8895 | 13.8 | 0 | 142.5 | 39.8 | 6.1677
2016-06-15 | 91 | 34 | 26.8 | 15.3 | 6.1257 | 8.5 | IP | 60.2 | 55.6 | 3.8372
2016-06-16 | 94 | 30 | 23.7 | 10.6 | 8.7734 | 13.2 | 0 | 99.9 | 72.3 | 4.9553
2016-06-17 | 92 | 28 | 25.7 | 7.5 | 8.4889 | 13 | 1.3 | 109.1 | 30.8 | 4.8887
2016-06-18 | 93 | 31 | 24.7 | 12.2 | 8.454 | 13.6 | 1.5 | 140.5 | 49.4 | 5.2171
2016-06-19 | 93 | 28 | 27.2 | 7.4 | 9.3192 | 13.8 | 0 | 82.2 | 23 | 5.1496
2016-06-20 | 94 | 30 | 29.1 | 8.3 | 9.5805 | 13.5 | 0 | 43.5 | 25.2 | 5.0021
2016-06-21 | 88 | 30 | 33 | 12.4 | 8.9592 | 14 | 0 | 56.4 | 17.9 | 5.251
2016-06-22 | 88 | 28 | 32.2 | 14.7 | 8.8314 | 14 | 0 | 86.3 | 51 | 5.6439
2016-06-23 | 79 | 26 | 33.4 | 16.4 | 8.994 | 14 | 0 | 95.1 | 28 | 6.1236
2016-06-24 | 94 | 26 | 33.7 | 13.2 | 8.634 | 13 | IP | 51.1 | 31.5 | 5.1436
2016-06-25 | 95 | 36 | 31.6 | 15 | 8.6108 | 13 | 0 | 52.1 | 25.2 | 4.9707
2016-06-26 | 88 | 36 | 29.5 | 14.9 | 8.7444 | 11.3 | 0 | 42.3 | 31.1 | 5.0901
2016-06-27 | 90 | 31 | 31.2 | 13.4 | 8.8605 | 13 | 0 | 51.1 | 24.1 | 5.1376
2016-06-28 | 93 | 31 | 33.5 | 14.4 | 8.3727 | 12.5 | 0 | 59.6 | 33.9 | 5.1185
2016-06-29 | 87 | 48 | 29.2 | 19 | 5.3244 | 6.2 | 1.3 | 66.8 | 22.7 | 3.5958
2016-06-30 | 93 | 38 | 33.2 | 16.6 | 8.6631 | 13 | 0 | 56.2 | 44.4 | 5.2925
MEDIA | 89.6333 | 31.8667 | 29.92 | 13.3567 | 8.2419 | 12.3033 |  | 73.31 | 37.2733 | 4.9669
[6 empty] | MENSUAL | 4.8
[6 empty] | AÑO | 186 |  | AÑO | 1076.7