## plantilla
ESTACION CLIMÁTICA: "LA MELUSA" | [7 empty] | ALTITUD: 218 M. |  | 2018
[8 empty] | LATITUD: 41º 50' N |  | MARZO
DIA | HUMEDAD RELATIVA |  | TEMPERATURA |  | RADIACION | INSOLACION | PRECIPITACION | ANEMOMETRO 2M. |  | ETo PENMAN
| MAX % | MIN % | MAX | MIN | SOLAR MM. | HORAS | L/M2 | DIA KM/12H. | NOCHE KM/12H. | MM.
2018-03-01 | 97 | 57 | 15 | 5.1 | 2.2471 | 2.6 | 3.8 | 151.1 | 129.1 | 1.6159
2018-03-02 | 90 | 41 | 11.9 | 2.8 | 3.4141 | 4 | 1.4 | 70.6 | 50.4 | 1.835
2018-03-03 | 98 | 43 | 17.2 | 2.9 | 4.918 | 9.2 | 0 | 52.9 | 39.9 | 1.861
2018-03-04 | 97 | 60 | 15.5 | 4 | 2.3225 | 1.7 | 0.3 | 26.4 | 42.6 | 1.2168
2018-03-05 | 99 | 53 | 14.7 | 2 | 3.5012 | 5.3 | 2.7 | 41.9 | 34.1 | 1.3627
2018-03-06 | 95 | 46 | 15.1 | 3.1 | 4.5464 | 10.1 | 0 | 81.5 | 44.3 | 1.6465
2018-03-07 | 97 | 43 | 14.3 | 1 | 5.5044 | 10.5 | 0 | 127 | 48.2 | 2.2056
2018-03-08 | 95 | 40 | 15.9 | 2.9 | 3.9367 | 5.1 | 0 | 34.4 | 23.7 | 1.7788
2018-03-09 | 98 | 53 | 20 | 1.8 | 4.4186 | 8.3 | 1.9 | 27.8 | 28.9 | 1.5237
2018-03-10 | 98 | 56 | 20.4 | 9 | 2.7406 | 2.1 | 5.8 | 58.6 | 26 | 1.6963
2018-03-11 | 100 | 42 | 16.9 | 4.5 | 3.8438 | 6.5 | 0 | 80.1 | 27.2 | 1.7957
2018-03-12 | 96 | 43 | 16.7 | 2.8 | 4.5638 | 10.3 | 0 | 110.7 | 34.6 | 1.8451
2018-03-13 | 96 | 57 | 15 | 1.9 | 3.7683 | 4.7 | 0.1 | 28.8 | 23.7 | 1.4846
2018-03-14 | 99 | 51 | 16.5 | 1 | 3.1006 | 4.4 | 0.8 | 58.9 | 58.3 | 1.4415
2018-03-15 | 99 | 38 | 17.6 | 6.5 | 5.0922 | 8.2 | 2.2 | 48.7 | 24.5 | 2.2025
2018-03-16 | 99 | 36 | 15.3 | 2 | 6.1954 | 10.8 | 0 | 80.9 | 30.4 | 2.4224
2018-03-17 | 98 | 60 | 10.8 | -0.5 | 2.8161 | 3 | 3.1 | 35.9 | 34.8 | 1.0972
2018-03-18 | 97 | 46 | 14.3 | -0.8 | 5.7425 | 10.6 | 0 | 120.7 | 62.5 | 2.1653
2018-03-19 | 92 | 47 | 13.5 | 1 | 3.7741 | 6 | 0.7 | 76 | 89.9 | 1.8029
2018-03-20 | 81 | 30 | 15.5 | 1.9 | 5.5509 | 8.4 |  | 106.1 | 51.4 | 2.8695
2018-03-21 | 86 | 22 | 13 | -2 | 5.9341 | 8.9 | 0 | 123 | 56.2 | 2.9032
2018-03-22 | 86 | 27 | 14.7 | -3.3 | 5.5102 | 11.5 | 0 | 110.9 | 38.7 | 2.2379
2018-03-23 | 98 | 43 | 19 | -3.6 | 5.1212 | 7 | 0 | 99.7 | 49.7 | 2.2846
2018-03-24 | 97 | 68 | 10.4 | 5.5 | 1.5096 | 0 | 15.8 | 51.2 | 26.8 | 0.90816
2018-03-25 | 99 | 55 | 13.7 | 2.2 | 3.7161 | 5.3 | 0 | 28.9 | 19.7 | 1.3498
2018-03-26 | 100 | 42 | 18.4 | -1.4 | 6.2128 | 10 | 0 | 86 | 49 | 2.4579
2018-03-27 | 98 | 49 | 20.4 | -0.3 | 5.5509 | 8.7 | 0 | 110.5 | 68.2 | 2.4527
2018-03-28 | 98 | 26 | 23.2 | 3.1 | 6.6773 | 11.2 | 0 | 70 | 40.2 | 3.1308
2018-03-29 | 94 | 37 | 19 | 6.5 | 6.6308 | 10.3 | 0 | 66.9 | 29.7 | 3.049
2018-03-30 | 97 | 30 | 15.8 | 4.2 | 5.9109 | 10.2 | 0 | 89.2 | 49 | 2.656
2018-03-31 | 96 | 38 | 14.6 | 4.5 | 6.445 | 9.5 | 0.4 | 191.9 | 57.6 | 3.5531
MEDIA | 95.8065 | 44.4839 | 15.9452 | 2.2677 | 4.5554 | 7.2387 |  | 78.9419 | 44.8161 | 2.0275
[6 empty] | MENSUAL | 39
[6 empty] | AÑO | 186 |  | AÑO | 1076.7

## plantilla diciembre
ESTACION CLIMÁTICA: "LA MELUSA" | [7 empty] | ALTITUD: 218 M. |  | 2016
[8 empty] | LATITUD: 41º 50' N |  | DICIEMBRE
DIA | HUMEDAD RELATIVA |  | TEMPERATURA |  | RADIACION | INSOLACION | PRECIPITACION | ANEMOMETRO 2M. |  | ETo PENMAN
| MAX % | MIN % | MAX | MIN | SOLAR MM. | HORAS | L/M2 | DIA KM/12H. | NOCHE KM/12H. | MM.
2016-12-01 | 100 | 67 | 12.6 | 0 | 2.2471 | 5.3 |  | 10.6 | 11.3 | 0.27998
2016-12-02 | 100 | 98 | 5.8 | 0.2 | 0.69095 | 0 |  | 9.4 | 26.7 | 0.12622
2016-12-03 | 100 | 72 | 10 | 4.2 | 2.1483 | 5.5 |  | 39.3 | 32.6 | 0.27901
2016-12-04 | 97 | 67 | 16 | 7 | 0.86515 | 2.5 | 0.4 | 108.4 | 60.7 | 0.5227
2016-12-05 | 97 | 58 | 17.7 | 5.4 | 2.1658 | 6.7 |  | 44.1 | 11.6 | 0.34532
2016-12-06 | 100 | 68 | 15 | 1.7 | 2.9845 | 7.8 |  | 11.6 | 9.5 | 0.2674
2016-12-07 | 100 | 77 | 13 | 2 | 1.5096 | 3.6 |  | 10.5 | 23.7 | 0.18425
2016-12-08 | 100 | 98 | 6.7 | 3.8 | 0.44709 | 0 | 0.2 | 8.6 | 11.6 | 0.052905
2016-12-09 | 100 | 98 | 5.6 | 4.5 | 0.49354 | 0 | 0.2 | 10.7 | 25.2 | 0.069516
2016-12-10 | 100 | 98 | 5.2 | 3.4 | 0.46451 | 0 | 0.2 | 11.7 | 25.7 | 0.057709
2016-12-11 | 100 | 98 | 4.8 | 3.6 | 0.47031 | 0 | 0.1 | 11.4 | 15.2 | 0.058484
2016-12-12 | 100 | 96 | 4.2 | 2.7 | 0.42386 | 0 | 0.1 | 20.3 | 24.9 | 0.057926
2016-12-13 | 100 | 94 | 4 | 1.4 | 0.74321 | 0 | 0 | 11.3 | 13.9 | 0.16623
2016-12-14 | 100 | 82 | 8.1 | 2 | 1.5213 | 4 | 0 | 12.7 | 13.5 | 0.073462
2016-12-15 | 100 | 97 | 5.7 | 2 | 0.59225 | 0 | 0 | 11.5 | 13.3 | 0.10424
2016-12-16 | 100 | 80 | 12.9 | 4.8 | 0.16838 | 0 | 1.8 | 56.1 | 31.8 | 0.17628
2016-12-17 | 98 | 49 | 15.9 | 5.3 | 2.2064 | 7.7 |  | 43.8 | 13.2 | 0.26962
2016-12-18 | 100 | 55 | 13.6 | -1.5 | 2.8916 | 8.4 |  | 14.9 | 9.8 | 0.19977
2016-12-19 | 100 | 98 | 4.7 | -2 | 0.98708 | 1.5 | 0.2 | 16.3 | 13.1 | 0.056058
2016-12-20 | 100 | 89 | 5.8 | 1.7 | 0.90579 | 1 |  | 24.1 | 18.7 | 0.15968
2016-12-21 | 100 | 87 | 6.2 | -0.8 | 0.98127 | 1.6 |  | 14.3 | 13 | 0.11739
2016-12-22 | 100 | 87 | 5.9 | -3.8 | 1.2193 | 0 | IP | 10.2 | 18.9 | 0.34213
2016-12-23 | 100 | 88 | 6.9 | 4.6 | 0.78966 | 0 | 0.1 | 29.1 | 16.7 | 0.25998
2016-12-24 | 100 | 93 | 5.8 | 4.7 | 0.38903 | 0 | 0 | 20.2 | 25.1 | 0.07559
2016-12-25 | 100 | 95 | 6.8 | 3.4 | 0.46451 | 0 | 0 | 26.7 | 31.4 | 0.087337
2016-12-26 | 100 | 96 | 6.7 | 4.5 | 0.3658 | 0 | 0 | 11.5 | 13.7 | 0.040334
2016-12-27 | 100 | 94 | 5.4 | 4.2 | 0.5516 | 0 | 0 | 9.7 | 19.7 | 0.11638
2016-12-28 | 100 | 97 | 3.6 | 1.9 | 0.23806 | 0 | 0 | 19.2 | 30 | 0
2016-12-29 | 100 | 94 | 1.7 | 0 | 0.39483 | 0 | 0 | 18.8 | 24.8 | 0.05584
2016-12-30 | 100 | 93 | 2 | -0.8 | 0.49354 | 0 | 0 | 10.7 | 20.1 | 0.086838
2016-12-31 | 100 | 94 | 3.2 | 1 | 0.49354 | 0 | 0.2 | 18.7 | 20.1 | 0.08818
MEDIA | 99.7419 | 85.7097 | 7.7903 | 2.2935 | 1.0099 | 1.7935 |  | 21.8194 | 20.629 | 0.15409
[6 empty] | MENSUAL | 3.5
[6 empty] | AÑO | 186 |  | AÑO | 1076.7
2016
VALOR | HUMEDAD RELATIVA |  | TEMPERATURA |  | RADIACION | INSOLACION | PRECIPITACION | ANEMOMETRO 2M. |  | ETo PENMAN
MEDIO | MAX % | MIN % | MAX | MIN | SOLAR MM. | HORAS | L/M2 | DIA KM/12H. | NOCHE KM/12H. | MM.
DIARIO | 95.2849 | 49.1288 | 21.3616 | 7.9203 | 4.9534 | 8.1562 |  | 56.9767 | 31.6901 | 2.4545
[6 empty] | AÑO | 385 |  | AÑO | 894.0361