## plantilla
ESTACION CLIMÁTICA: "LA MELUSA" | [7 empty] | ALTITUD: 218 M. |  | 2018
[8 empty] | LATITUD: 41º 50' N |  | ABRIL
DIA | HUMEDAD RELATIVA |  | TEMPERATURA |  | RADIACION | INSOLACION | PRECIPITACION | ANEMOMETRO 2M. |  | ETo PENMAN
| MAX % | MIN % | MAX | MIN | SOLAR MM. | HORAS | L/M2 | DIA KM/12H. | NOCHE KM/12H. | MM.
2018-04-01 | 95 | 40 | 17.5 | -1.2 | 6.567 | 9.9 |  | 39.8 | 71.8 | 2.7525
2018-04-02 | 78 | 37 | 18.7 | 7 | 4.1399 | 3.2 |  | 106.3 | 38.1 | 3.1074
2018-04-03 | 93 | 42 | 21.8 | 4.7 | 6.3812 | 7.5 |  | 33.2 | 29.6 | 3.176
2018-04-04 | 95 | 38 | 19.4 | 7 | 5.156 | 7.6 | 1 | 83.3 | 28.9 | 2.8179
2018-04-05 | 100 | 37 | 20.6 | 1.2 | 6.9502 | 10.7 | 0 | 43.6 | 40.6 | 2.9701
2018-04-06 | 90 | 42 | 19.9 | 5 | 5.7889 | 9.1 | 0.2 | 168.4 | 138.7 | 3.6756
2018-04-07 | 86 | 45 | 19.8 | 10.4 | 3.7219 | 4.3 | 3 | 177.1 | 129.4 | 3.2365
2018-04-08 | 97 | 70 | 13.5 | 7.4 | 2.1774 | 0 | 4.8 | 32.2 | 21.3 | 1.2184
2018-04-09 | 100 | 58 | 16.4 | 1.5 | 4.0935 | 6 | 6.3 | 71.2 | 24.2 | 1.6943
2018-04-10 | 100 | 64 | 13.4 | 2.6 | 2.7929 | 2.3 | 5.5 | 109.8 | 154.2 | 1.5707
2018-04-11 | 96 | 75 | 10.6 | 7.5 | 2.758 | 0.7 | 15.2 | 41.4 | 23.7 | 1.3409
2018-04-12 | 100 | 57 | 16.7 | 0.1 | 6.4857 | 8.8 | 3.5 | 38.9 | 78.2 | 2.5593
2018-04-13 | 97 | 69 | 15.6 | 9.3 | 4.0412 | 2.5 | 11.3 | 96.6 | 28.5 | 2.2243
2018-04-14 | 100 | 63 | 16.4 | 4.4 | 4.6335 | 1.7 | IP | 47 | 18.4 | 2.3673
2018-04-15 | 99 | 45 | 21.6 | 2.4 | 6.6599 | 11.1 | 0 | 65.5 | 32.9 | 2.8662
2018-04-16 | 98 | 69 | 18.6 | 9.7 | 3.147 | 1.2 | 18.2 | 40.4 | 14.6 | 1.7706
2018-04-17 | 99 | 43 | 22.9 | 5.2 | 6.567 | 8.5 | 0 | 30 | 15.6 | 3.1049
2018-04-18 | 99 | 41 | 26 | 6.7 | 7.2579 | 12 | 0 | 34.5 | 23 | 3.3627
2018-04-19 | 96 | 48 | 23.9 | 8 | 6.6134 | 12.4 | 0 | 75.3 | 17.3 | 3.1644
2018-04-20 | 99 | 48 | 23.5 | 6.8 | 6.0618 | 12.5 | 0 | 58.6 | 16 | 2.5679
2018-04-21 | 99 | 42 | 24.5 | 6 | 6.3986 | 10.5 | 0 | 30.5 | 20.7 | 2.8769
2018-04-22 | 98 | 46 | 24 | 7.5 | 5.1038 | 6.9 | 0 | 37.9 | 32 | 2.6253
2018-04-23 | 94 | 66 | 20.4 | 8.8 | 2.2006 | 7.9 | 0.1 | 32.3 | 19.2 | 0.6123
2018-04-24 | 99 | 38 | 26.9 | 7.9 | 6.7296 | 7.8 | 0 | 25.3 | 17.5 | 3.6185
2018-04-25 | 97 | 34 | 28.1 | 7.8 | 6.8457 | 11.6 | 0 | 55.6 | 20.3 | 3.6017
2018-04-26 | 96 | 44 | 24.2 | 7.7 | 6.7818 | 12.5 | 0 | 56.8 | 22.4 | 3.1301
2018-04-27 | 98 | 42 | 26.2 | 8.1 | 5.4812 | 6.3 | 0 | 39.7 | 65 | 3.2562
2018-04-28 | 93 | 55 | 23.3 | 12.7 | 5.3651 | 8.3 | 0 | 120.9 | 50.3 | 3.2148
2018-04-29 | 96 | 56 | 16.4 | 7.5 | 4.4477 | 5.4 | 20.2 | 61.1 | 41.5 | 2.1729
2018-04-30 | 99 | 35 | 17.2 | 3.6 | 8.0186 | 11.1 | 0 | 58.3 | 26.7 | 3.5784
2018-05-31 | 98 | 47 | 26.2 | 10.6 | 8.1173 | 10.7 | 0 | 35.2 | 12.3 | 4.4093
MEDIA | 96.2581 | 49.5484 | 20.4581 | 6.2548 | 5.4027 | 7.4516 |  | 62.7968 | 41.0613 | 2.7305
[6 empty] | MENSUAL | 89.3
[6 empty] | AÑO | 186 |  | AÑO | 1076.7

## plantilla diciembre
ESTACION CLIMÁTICA: "LA MELUSA" | [7 empty] | ALTITUD: 218 M. |  | 2016
[8 empty] | LATITUD: 41º 50' N |  | DICIEMBRE
DIA | HUMEDAD RELATIVA |  | TEMPERATURA |  | RADIACION | INSOLACION | PRECIPITACION | ANEMOMETRO 2M. |  | ETo PENMAN
| MAX % | MIN % | MAX | MIN | SOLAR MM. | HORAS | L/M2 | DIA KM/12H. | NOCHE KM/12H. | MM.
2016-12-01 | 100 | 67 | 12.6 | 0 | 2.2471 | 5.3 |  | 10.6 | 11.3 | 0.27998
2016-12-02 | 100 | 98 | 5.8 | 0.2 | 0.69095 | 0 |  | 9.4 | 26.7 | 0.12622
2016-12-03 | 100 | 72 | 10 | 4.2 | 2.1483 | 5.5 |  | 39.3 | 32.6 | 0.27901
2016-12-04 | 97 | 67 | 16 | 7 | 0.86515 | 2.5 | 0.4 | 108.4 | 60.7 | 0.5227
2016-12-05 | 97 | 58 | 17.7 | 5.4 | 2.1658 | 6.7 |  | 44.1 | 11.6 | 0.34532
2016-12-06 | 100 | 68 | 15 | 1.7 | 2.9845 | 7.8 |  | 11.6 | 9.5 | 0.2674
2016-12-07 | 100 | 77 | 13 | 2 | 1.5096 | 3.6 |  | 10.5 | 23.7 | 0.18425
2016-12-08 | 100 | 98 | 6.7 | 3.8 | 0.44709 | 0 | 0.2 | 8.6 | 11.6 | 0.052905
2016-12-09 | 100 | 98 | 5.6 | 4.5 | 0.49354 | 0 | 0.2 | 10.7 | 25.2 | 0.069516
2016-12-10 | 100 | 98 | 5.2 | 3.4 | 0.46451 | 0 | 0.2 | 11.7 | 25.7 | 0.057709
2016-12-11 | 100 | 98 | 4.8 | 3.6 | 0.47031 | 0 | 0.1 | 11.4 | 15.2 | 0.058484
2016-12-12 | 100 | 96 | 4.2 | 2.7 | 0.42386 | 0 | 0.1 | 20.3 | 24.9 | 0.057926
2016-12-13 | 100 | 94 | 4 | 1.4 | 0.74321 | 0 | 0 | 11.3 | 13.9 | 0.16623
2016-12-14 | 100 | 82 | 8.1 | 2 | 1.5213 | 4 | 0 | 12.7 | 13.5 | 0.073462
2016-12-15 | 100 | 97 | 5.7 | 2 | 0.59225 | 0 | 0 | 11.5 | 13.3 | 0.10424
2016-12-16 | 100 | 80 | 12.9 | 4.8 | 0.16838 | 0 | 1.8 | 56.1 | 31.8 | 0.17628
2016-12-17 | 98 | 49 | 15.9 | 5.3 | 2.2064 | 7.7 |  | 43.8 | 13.2 | 0.26962
2016-12-18 | 100 | 55 | 13.6 | -1.5 | 2.8916 | 8.4 |  | 14.9 | 9.8 | 0.19977
2016-12-19 | 100 | 98 | 4.7 | -2 | 0.98708 | 1.5 | 0.2 | 16.3 | 13.1 | 0.056058
2016-12-20 | 100 | 89 | 5.8 | 1.7 | 0.90579 | 1 |  | 24.1 | 18.7 | 0.15968
2016-12-21 | 100 | 87 | 6.2 | -0.8 | 0.98127 | 1.6 |  | 14.3 | 13 | 0.11739
2016-12-22 | 100 | 87 | 5.9 | -3.8 | 1.2193 | 0 | IP | 10.2 | 18.9 | 0.34213
2016-12-23 | 100 | 88 | 6.9 | 4.6 | 0.78966 | 0 | 0.1 | 29.1 | 16.7 | 0.25998
2016-12-24 | 100 | 93 | 5.8 | 4.7 | 0.38903 | 0 | 0 | 20.2 | 25.1 | 0.07559
2016-12-25 | 100 | 95 | 6.8 | 3.4 | 0.46451 | 0 | 0 | 26.7 | 31.4 | 0.087337
2016-12-26 | 100 | 96 | 6.7 | 4.5 | 0.3658 | 0 | 0 | 11.5 | 13.7 | 0.040334
2016-12-27 | 100 | 94 | 5.4 | 4.2 | 0.5516 | 0 | 0 | 9.7 | 19.7 | 0.11638
2016-12-28 | 100 | 97 | 3.6 | 1.9 | 0.23806 | 0 | 0 | 19.2 | 30 | 0
2016-12-29 | 100 | 94 | 1.7 | 0 | 0.39483 | 0 | 0 | 18.8 | 24.8 | 0.05584
2016-12-30 | 100 | 93 | 2 | -0.8 | 0.49354 | 0 | 0 | 10.7 | 20.1 | 0.086838
2016-12-31 | 100 | 94 | 3.2 | 1 | 0.49354 | 0 | 0.2 | 18.7 | 20.1 | 0.08818
MEDIA | 99.7419 | 85.7097 | 7.7903 | 2.2935 | 1.0099 | 1.7935 |  | 21.8194 | 20.629 | 0.15409
[6 empty] | MENSUAL | 3.5
[6 empty] | AÑO | 186 |  | AÑO | 1076.7
2016
VALOR | HUMEDAD RELATIVA |  | TEMPERATURA |  | RADIACION | INSOLACION | PRECIPITACION | ANEMOMETRO 2M. |  | ETo PENMAN
MEDIO | MAX % | MIN % | MAX | MIN | SOLAR MM. | HORAS | L/M2 | DIA KM/12H. | NOCHE KM/12H. | MM.
DIARIO | 95.2849 | 49.1288 | 21.3616 | 7.9203 | 4.9534 | 8.1562 |  | 56.9767 | 31.6901 | 2.4545
[6 empty] | AÑO | 385 |  | AÑO | 894.0361