## plantilla
ESTACION CLIMÁTICA: "LA MELUSA" | [7 empty] | ALTITUD: 218 M. |  | 2020
[8 empty] | LATITUD: 41º 50' N |  | JULIO
DIA | HUMEDAD RELATIVA |  | TEMPERATURA |  | RADIACION | INSOLACION | PRECIPITACION | ANEMOMETRO 2M. |  | ETo PENMAN
| MAX % | MIN % | MAX | MIN | SOLAR MM. | HORAS | L/M2 | DIA KM/12H. | NOCHE KM/12H. | MM.
2020-07-01 | 96 | 33 | 35.1 | 18 | 9.0056 | 12.7 | 0 | 34.1 | 39.9 | 5.9644
2020-07-02 | 87 | 41 | 32.1 | 20.5 | 8.5179 | 11.4 | 4 | 40.9 | 54 | 5.8217
2020-07-03 | 93 | 32 | 29.1 | 16 | 8.8547 | 12.9 | 0 | 79.8 | 32.8 | 5.8
2020-07-04 | 94 | 30 | 30.2 | 11.4 | 9.9288 | 13.6 | 0 | 35.1 | 28.3 | 5.3852
2020-07-05 | 94 | 30 | 33 | 14.1 | 9.7198 | 13.6 | 0 | 26.7 | 18.1 | 5.4709
2020-07-06 | 93 | 36 | 34.1 | 17.1 | 9.0114 | 13.8 | 0 | 80.5 | 41.7 | 6.1863
2020-07-07 | 90 | 42 | 29.8 | 12.8 | 9.6966 | 14 | 0 | 28.1 | 32.3 | 5.4759
2020-07-08 | 93 | 34 | 33 | 15 | 8.1289 | 11.7 | 0 | 56.3 | 40.4 | 5.3088
2020-07-09 | 94 | 34 | 34.3 | 19 | 7.8386 | 10.6 | IP | 36.6 | 42.2 | 5.3674
2020-07-10 | 88 | 30 | 33.8 | 19.6 | 8.0244 | 11.6 | IP | 54.5 | 37.4 | 5.6589
2020-07-11 | 93 | 39 | 33 | 16.1 | 8.8547 | 13.7 | 0 | 38.9 | 40 | 5.4631
2020-07-12 | 92 | 41 | 32.1 | 18.5 | 6.2418 | 7.8 | 0 | 66.6 | 23.6 | 4.4977
2020-07-13 | 95 | 42 | 32.9 | 18.2 | 8.3786 | 11.8 | 0 | 77.2 | 40.5 | 5.7153
2020-07-14 | 93 | 44 | 28.9 | 14.5 | 7.5773 | 10.1 | 0 | 42.5 | 35.2 | 4.5322
2020-07-15 | 93 | 35 | 29.8 | 14.6 | 8.274 | 11.4 | 0 | 65.5 | 31.8 | 5.2782
2020-07-16 | 87 | 38 | 30.3 | 13.4 | 8.9418 | 13.7 | 0 | 45.4 | 47.3 | 5.3151
2020-07-17 | 89 | 38 | 31.3 | 14.7 | 8.9534 | 13.9 | 0 | 37.9 | 32 | 5.2992
2020-07-18 | 92 | 35 | 32.2 | 14.6 | 9.0579 | 13.9 | 0 | 40.1 | 47.4 | 5.5606
2020-07-19 | 62 | 34 | 34.6 | 17.5 | 8.6224 | 13.6 | 0 | 59.3 | 26.8 | 5.8966
2020-07-20 | 88 | 38 | 32.3 | 18.5 | 8.245 | 13.6 | 0 | 117.4 | 53.5 | 6.0176
2020-07-21 | 83 | 35 | 34.7 | 18.9 | 8.1289 | 11.5 | 0 | 85.5 | 27.7 | 6.089
2020-07-22 | 90 | 28 | 33.4 | 16.3 | 7.5599 | 11.9 | 0 | 56.3 | 25.6 | 5.0575
2020-07-23 | 91 | 26 | 35.5 | 15.8 | 8.6108 | 13.1 | 2.4 | 30.5 | 56.1 | 5.7544
2020-07-24 | 90 | 32 | 33.4 | 19.7 | 8.3902 | 12.6 | 0 | 38.1 | 39.1 | 5.6213
2020-07-25 | 90 | 28 | 33.2 | 16.2 | 9.116 | 13.8 | 0 | 26.3 | 23.6 | 5.5968
2020-07-26 | 91 | 34 | 34.1 | 18 | 8.6573 | 13.8 | 0 | 36.5 | 52.6 | 5.6711
2020-07-27 | 90 | 33 | 37.4 | 20.1 | 8.2682 | 13.4 | 0 | 65.1 | 50.3 | 6.0805
2020-07-28 | 77 | 31 | 36.2 | 21.4 | 8.2044 | 12.8 | IP | 72 | 31.2 | 6.1038
2020-07-29 | 85 | 36 | 35 | 19 | 8.0882 | 13.1 | 0 | 46.3 | 30.5 | 5.3561
2020-07-30 | 86 | 30 | 37.4 | 18.2 | 8.2102 | 12 | 0 | 65 | 34.6 | 6.0077
2020-07-31 | 85 | 26 | 38.7 | 18.2 | 8.7095 | 13.1 | 0 | 22.8 | 25 | 5.8166
MEDIA | 89.1613 | 34.3548 | 33.2548 | 16.9645 | 8.5102 | 12.5968 |  | 51.8645 | 36.8226 | 5.5861
[6 empty] | MENSUAL | 6.4
[6 empty] | AÑO | 186 |  | AÑO | 1076.7

## plantilla diciembre
ESTACION CLIMÁTICA: "LA MELUSA" | [7 empty] | ALTITUD: 218 M. |  | 2018
[8 empty] | LATITUD: 41º 50' N |  | DICIEMBRE
DIA | HUMEDAD RELATIVA |  | TEMPERATURA |  | RADIACION | INSOLACION | PRECIPITACION | ANEMOMETRO 2M. |  | ETo PENMAN
| MAX % | MIN % | MAX | MIN | SOLAR MM. | HORAS | L/M2 | DIA KM/12H. | NOCHE KM/12H. | MM.
2018-12-01 | 100 | 68 | 12.4 | -0.5 | 2.787 | 8.5 |  | 15 | 10.1 | 0.2
2018-12-02 | 100 | 68 | 15 | 2.3 | 2.7987 | 8.6 |  | 11.2 | 8.8 | 0.2
2018-12-03 | 100 | 71 | 19.9 | 2.1 | 2.787 | 8.6 |  | 13.5 | 12.6 | 0.2
2018-12-04 | 100 | 92 | 11.2 | 2 | 0.69676 | 0 |  | 12.5 | 17.5 | 0.4
2018-12-05 | 100 | 100 | 7.8 | 5.2 | 0.6387 | 0 |  | 14.2 | 16.2 | 0.2
2018-12-06 | 100 | 86 | 12 | 7.3 | 2.0613 | 5 |  | 32 | 38.3 | 0.23198
2018-12-07 | 100 | 66 | 13.7 | 3.9 | 2.0322 | 5 |  | 29.2 | 18.9 | 0.5
2018-12-08 | 100 | 55 | 15 | 2.5 | 2.6709 | 8.5 |  | 24.5 | 18.4 | 0.4
2018-12-09 | 100 | 52 | 17.3 | -0.1 | 2.6999 | 8.5 |  | 43 | 77.7 | 0.8
2018-12-10 | 100 | 61 | 13.6 | -0.2 | 2.7058 | 8.5 | 0 | 14.3 | 14.1 | 0.2
2018-12-11 | 100 | 96 | 5.5 | -0.5 | 0.56902 | 0 | 0 | 8.9 | 6.8 | 0.2
2018-12-12 | 100 | 99 | 5.7 | 1.9 | 0.58063 | 0 | 0 | 18.5 | 17.9 | 0.2
2018-12-13 | 100 | 94 | 7 | 4.2 | 0.56902 | 0 | 9.2 | 18 | 14.1 | 0.2
2018-12-14 | 100 | 64 | 14.5 | 2.2 | 1.4516 | 7 | 0 | 32 | 32 | 0.1
2018-12-15 | 100 | 75 | 10.8 | -1 | 2.2006 | 8 | 0 | 11 | 8 | 0.1
2018-12-16 | 100 | 67 | 12.2 | 2.2 | 1.1497 | 3.5 | 2.2 | 35.3 | 22.7 | 0.19924
2018-12-17 | 98 | 63 | 11.4 | 1.2 | 2.1367 | 8.2 |  | 30.2 | 32.2 | 0.1
2018-12-18 | 100 | 83 | 9.2 | -1.8 | 2.0322 | 8 |  | 12.3 | 11.8 | 0.1
2018-12-19 | 100 | 52 | 13.9 | 2.1 | 0.95805 | 4.5 | 0.2 | 35.1 | 32.1 | 0.3
2018-12-20 | 99 | 63 | 13.4 | 1.6 | 1.5677 | 7.2 |  | 15 | 23 | 0.1
2018-12-21 | 100 | 77 | 11 | -1.4 | 1.8929 | 2.6 |  | 3.4 | 2 | 0.41735
2018-12-22 | 100 | 83 | 11 | 0.8 | 1.4226 | 2.9 |  | 4.9 | 9.1 | 0.3
2018-12-23 | 100 | 98 | 6.2 | 0.9 | 0.73741 | 0 |  | 3.5 | 15 | 0.3
2018-12-24 | 100 | 99 | 7 | 4.8 | 0.55741 | 0 | 0.4 | 15.8 | 39 | 0.2
2018-12-25 | 100 | 97 | 6.7 | 4 | 0.5516 | 0 | 0 | 8.8 | 22.8 | 0.10728
2018-12-26 | 100 | 95 | 7.5 | 3.9 | 0.78386 | 0 | 0.2 | 14.6 | 19.9 | 0.21521
2018-12-27 | 100 | 96 | 7 | 5.4 | 0.31354 | 0 | 0.4 | 18.2 | 12.1 | 0.1
2018-12-28 | 99 | 85 | 6.8 | 5.4 | 0.6445 | 0 | 0 | 28.7 | 18.2 | 0.27044
2018-12-29 | 99 | 87 | 6 | 2.5 | 0.49354 | 0 | 0 | 18.5 | 28.1 | 0.17787
2018-12-30 | 99 | 90 | 4.2 | 1.5 | 0.69676 | 0 | 0 | 25 | 35.1 | 0.22035
2018-12-31 | 100 | 94 | 3.9 | 2 | 0.66773 | 0 | 0 | 13.8 | 29.5 | 0.16287
MEDIA | 99.8065 | 79.871 | 10.2839 | 2.1419 | 1.4147 | 3.6484 |  | 18.7387 | 21.4194 | 0.23879
[6 empty] | MENSUAL | 12.6
[6 empty] | AÑO | 186 |  | AÑO | 1076.7
2016
VALOR | HUMEDAD RELATIVA |  | TEMPERATURA |  | RADIACION | INSOLACION | PRECIPITACION | ANEMOMETRO 2M. |  | ETo PENMAN
MEDIO | MAX % | MIN % | MAX | MIN | SOLAR MM. | HORAS | L/M2 | DIA KM/12H. | NOCHE KM/12H. | MM.
DIARIO | 95.7288 | 50.0822 | 21.5493 | 8.2452 | 4.8119 | 7.9351 |  | 53.9868 | 30.4762 | 2.6118
[6 empty] | AÑO | 504.9 |  | AÑO | 953.3233