## plantilla
ESTACION CLIMÁTICA: "LA MELUSA" | [7 empty] | ALTITUD: 218 M. |  | 2022
[8 empty] | LATITUD: 41º 50' N |  | ABRIL
DIA | HUMEDAD RELATIVA |  | TEMPERATURA |  | RADIACION | INSOLACION | PRECIPITACION | ANEMOMETRO 2M. |  | ETo PENMAN
| MAX % | MIN % | MAX | MIN | SOLAR MM. | HORAS | L/M2 | DIA KM/12H. | NOCHE KM/12H. | MM.
2022-04-01 | 81 | 23 | 12.9 | 3 | 5.998 | 11.6 | 0 | 159.7 | 142.8 | 3.7592
2022-04-02 | 85 | 19 | 13.8 | 0.4 | 6.445 | 11.6 | 0 | 157.7 | 43 | 3.7035
2022-04-03 | 93 | 19 | 13.3 | -5 | 7.4031 | 11.6 | 0 | 47.2 | 30.8 | 2.8513
2022-04-04 | 96 | 30 | 13.7 | -2.8 | 6.7644 | 11.1 | 0 | 46.2 | 73.3 | 2.7429
2022-04-05 | 96 | 26 | 17.2 | -2.4 | 6.0792 | 7.2 | 0 | 41.4 | 18.6 | 2.8297
2022-04-06 | 95 | 35 | 19.4 | 2.9 | 5.9167 | 9.8 | 0 | 63.5 | 26.1 | 2.8292
2022-04-07 | 96 | 25 | 23.6 | 1.8 | 6.2941 | 10.3 | 0 | 105.9 | 29.1 | 3.6876
2022-04-08 | 94 | 30 | 22.6 | 4.5 | 6.2012 | 10.3 | 0 | 121 | 88.9 | 3.8665
2022-04-09 | 89 | 31 | 20.6 | 7.1 | 6.4218 | 11.9 | 0 | 130.2 | 43.9 | 3.8821
2022-04-10 | 93 | 51 | 18.6 | 3.7 | 4.3664 | 7.7 | 0 | 121 | 64.3 | 2.3402
2022-04-11 | 92 | 37 | 23.2 | 7.5 | 5.9515 | 10.1 | 0 | 208.7 | 198.5 | 4.7046
2022-04-12 | 96 | 51 | 17 | 12.7 | 2.1542 | 0 | 1 | 72.7 | 32.5 | 1.9151
2022-04-13 | 98 | 92 | 14.7 | 11.9 | 1.7129 | 0 | 16.1 | 27.2 | 25.1 | 0.82842
2022-04-14 | 100 | 38 | 22.6 | 8.7 | 5.8354 | 8.1 | 0 | 38.9 | 17.8 | 3.0988
2022-04-15 | 98 | 59 | 22.9 | 7.2 | 3.5883 | 1.6 | 0 | 20.3 | 13.5 | 2.1429
2022-04-16 | 100 | 41 | 26.4 | 7.2 | 7.2637 | 11.8 | 0 | 45.1 | 19.5 | 3.6678
2022-04-17 | 97 | 40 | 25.3 | 6.2 | 7.6934 | 12.3 | 0 | 46.6 | 20 | 3.8414
2022-04-18 | 97 | 47 | 23.1 | 9.3 | 7.316 | 12.4 | 0 | 49.4 | 12.2 | 3.6297
2022-04-19 | 98 | 67 | 16.6 | 8.7 | 2.0148 | 0 | 27.9 | 32.5 | 27.5 | 1.3076
2022-04-20 | 98 | 77 | 15.2 | 9.6 | 1.9161 | 0.8 | 12.6 | 41.7 | 53 | 1.0822
2022-04-21 | 97 | 54 | 19 | 8.3 | 4.6799 | 4 | 6 | 55.2 | 19.2 | 2.6809
2022-04-22 | 99 | 45 | 18.6 | 3.4 | 5.5625 | 7.5 | 0 | 27.3 | 54.1 | 2.6138
2022-04-23 | 94 | 42 | 16.8 | 9.5 | 4.8018 | 6.4 | 2.4 | 146.4 | 65.3 | 3.2246
2022-04-24 | 94 | 38 | 21.4 | 7.4 | 7.4844 | 11.8 | 0 | 109.4 | 20.7 | 4.2803
2022-04-25 | 98 | 40 | 22.5 | 3.5 | 8.4656 | 12.6 | 0 | 24.5 | 18.2 | 3.7952
2022-04-26 | 95 | 34 | 24.4 | 5.3 | 7.2115 | 12.2 | 0 | 43.1 | 29.4 | 3.5186
2022-04-27 | 88 | 49 | 21.6 | 10.4 | 4.2677 | 3.5 | 0 | 35.1 | 17.7 | 2.7089
2022-04-28 | 95 | 39 | 21.1 | 10 | 4.5464 | 2.9 | 0 | 28.4 | 12.1 | 2.9349
2022-04-29 | 98 | 38 | 25.4 | 6.8 | 7.6237 | 11.1 | 0 | 50.6 | 21.5 | 4.0467
2022-04-30 | 96 | 40 | 24.8 | 9.5 | 7.4205 | 10.7 | 0 | 50.7 | 44.8 | 4.1298
MEDIA | 94.8667 | 41.9 | 19.9433 | 5.8767 | 5.6467 | 8.0967 |  | 71.5867 | 42.78 | 3.0881
[6 empty] | MENSUAL | 66
[6 empty] | AÑO | 186 |  | AÑO | 1076.7

## plantilla diciembre
ESTACION CLIMÁTICA: "LA MELUSA" | [7 empty] | ALTITUD: 218 M. |  | 2018
[8 empty] | LATITUD: 41º 50' N |  | DICIEMBRE
DIA | HUMEDAD RELATIVA |  | TEMPERATURA |  | RADIACION | INSOLACION | PRECIPITACION | ANEMOMETRO 2M. |  | ETo PENMAN
| MAX % | MIN % | MAX | MIN | SOLAR MM. | HORAS | L/M2 | DIA KM/12H. | NOCHE KM/12H. | MM.
2018-12-01 | 100 | 68 | 12.4 | -0.5 | 2.787 | 8.5 |  | 15 | 10.1 | 0.2
2018-12-02 | 100 | 68 | 15 | 2.3 | 2.7987 | 8.6 |  | 11.2 | 8.8 | 0.2
2018-12-03 | 100 | 71 | 19.9 | 2.1 | 2.787 | 8.6 |  | 13.5 | 12.6 | 0.2
2018-12-04 | 100 | 92 | 11.2 | 2 | 0.69676 | 0 |  | 12.5 | 17.5 | 0.4
2018-12-05 | 100 | 100 | 7.8 | 5.2 | 0.6387 | 0 |  | 14.2 | 16.2 | 0.2
2018-12-06 | 100 | 86 | 12 | 7.3 | 2.0613 | 5 |  | 32 | 38.3 | 0.23198
2018-12-07 | 100 | 66 | 13.7 | 3.9 | 2.0322 | 5 |  | 29.2 | 18.9 | 0.5
2018-12-08 | 100 | 55 | 15 | 2.5 | 2.6709 | 8.5 |  | 24.5 | 18.4 | 0.4
2018-12-09 | 100 | 52 | 17.3 | -0.1 | 2.6999 | 8.5 |  | 43 | 77.7 | 0.8
2018-12-10 | 100 | 61 | 13.6 | -0.2 | 2.7058 | 8.5 | 0 | 14.3 | 14.1 | 0.2
2018-12-11 | 100 | 96 | 5.5 | -0.5 | 0.56902 | 0 | 0 | 8.9 | 6.8 | 0.2
2018-12-12 | 100 | 99 | 5.7 | 1.9 | 0.58063 | 0 | 0 | 18.5 | 17.9 | 0.2
2018-12-13 | 100 | 94 | 7 | 4.2 | 0.56902 | 0 | 9.2 | 18 | 14.1 | 0.2
2018-12-14 | 100 | 64 | 14.5 | 2.2 | 1.4516 | 7 | 0 | 32 | 32 | 0.1
2018-12-15 | 100 | 75 | 10.8 | -1 | 2.2006 | 8 | 0 | 11 | 8 | 0.1
2018-12-16 | 100 | 67 | 12.2 | 2.2 | 1.1497 | 3.5 | 2.2 | 35.3 | 22.7 | 0.19924
2018-12-17 | 98 | 63 | 11.4 | 1.2 | 2.1367 | 8.2 |  | 30.2 | 32.2 | 0.1
2018-12-18 | 100 | 83 | 9.2 | -1.8 | 2.0322 | 8 |  | 12.3 | 11.8 | 0.1
2018-12-19 | 100 | 52 | 13.9 | 2.1 | 0.95805 | 4.5 | 0.2 | 35.1 | 32.1 | 0.3
2018-12-20 | 99 | 63 | 13.4 | 1.6 | 1.5677 | 7.2 |  | 15 | 23 | 0.1
2018-12-21 | 100 | 77 | 11 | -1.4 | 1.8929 | 2.6 |  | 3.4 | 2 | 0.41735
2018-12-22 | 100 | 83 | 11 | 0.8 | 1.4226 | 2.9 |  | 4.9 | 9.1 | 0.3
2018-12-23 | 100 | 98 | 6.2 | 0.9 | 0.73741 | 0 |  | 3.5 | 15 | 0.3
2018-12-24 | 100 | 99 | 7 | 4.8 | 0.55741 | 0 | 0.4 | 15.8 | 39 | 0.2
2018-12-25 | 100 | 97 | 6.7 | 4 | 0.5516 | 0 | 0 | 8.8 | 22.8 | 0.10728
2018-12-26 | 100 | 95 | 7.5 | 3.9 | 0.78386 | 0 | 0.2 | 14.6 | 19.9 | 0.21521
2018-12-27 | 100 | 96 | 7 | 5.4 | 0.31354 | 0 | 0.4 | 18.2 | 12.1 | 0.1
2018-12-28 | 99 | 85 | 6.8 | 5.4 | 0.6445 | 0 | 0 | 28.7 | 18.2 | 0.27044
2018-12-29 | 99 | 87 | 6 | 2.5 | 0.49354 | 0 | 0 | 18.5 | 28.1 | 0.17787
2018-12-30 | 99 | 90 | 4.2 | 1.5 | 0.69676 | 0 | 0 | 25 | 35.1 | 0.22035
2018-12-31 | 100 | 94 | 3.9 | 2 | 0.66773 | 0 | 0 | 13.8 | 29.5 | 0.16287
MEDIA | 99.8065 | 79.871 | 10.2839 | 2.1419 | 1.4147 | 3.6484 |  | 18.7387 | 21.4194 | 0.23879
[6 empty] | MENSUAL | 12.6
[6 empty] | AÑO | 186 |  | AÑO | 1076.7
2016
VALOR | HUMEDAD RELATIVA |  | TEMPERATURA |  | RADIACION | INSOLACION | PRECIPITACION | ANEMOMETRO 2M. |  | ETo PENMAN
MEDIO | MAX % | MIN % | MAX | MIN | SOLAR MM. | HORAS | L/M2 | DIA KM/12H. | NOCHE KM/12H. | MM.
DIARIO | 95.7288 | 50.0822 | 21.5493 | 8.2452 | 4.8119 | 7.9351 |  | 53.9868 | 30.4762 | 2.6118
[6 empty] | AÑO | 504.9 |  | AÑO | 953.3233