## plantilla
ESTACION CLIMÁTICA: "LA MELUSA" | [7 empty] | ALTITUD: 218 M. |  | 2022
[8 empty] | LATITUD: 41º 50' N |  | JULIO
DIA | HUMEDAD RELATIVA |  | TEMPERATURA |  | RADIACION | INSOLACION | PRECIPITACION | ANEMOMETRO 2M. |  | ETo PENMAN
| MAX % | MIN % | MAX | MIN | SOLAR MM. | HORAS | L/M2 | DIA KM/12H. | NOCHE KM/12H. | MM.
2022-07-01 | 87 | 22 | 30.6 | 13.2 | 8.4018 | 14 | 0 | 54.6 | 27.4 | 5.7197
2022-07-02 | 87 | 31 | 34.2 | 16.7 | 7.5541 | 13.9 | 0 | 72.4 | 24.6 | 5.6791
2022-07-03 | 92 | 34 | 34.6 | 16.3 | 6.4102 | 8.7 | 0.3 | 58.9 | 40.1 | 5.1555
2022-07-04 | 94 | 33 | 34.8 | 16.6 | 7.9373 | 12.5 | 0 | 57.8 | 22.4 | 5.9223
2022-07-05 | 89 | 36 | 33.6 | 16.4 | 6.9037 | 10.6 | 0 | 52.5 | 42.6 | 5.2171
2022-07-06 | 96 | 67 | 26.6 | 19.7 | 3.1877 | 3.3 | 22.4 | 63.8 | 10.6 | 2.4184
2022-07-07 | 97 | 31 | 31.9 | 15.2 | 7.6353 | 10.6 | 0 | 70.2 | 21.5 | 5.7981
2022-07-08 | 92 | 30 | 33.7 | 15.1 | 8.3263 | 14 | 0 | 52.9 | 23.3 | 5.8611
2022-07-09 | 95 | 32 | 35 | 16.5 | 8.4018 | 14 | 0 | 52.9 | 32 | 6.0668
2022-07-10 | 92 | 25 | 35.9 | 17.3 | 8.425 | 14 | 0 | 53.1 | 26.1 | 6.3474
2022-07-11 | 89 | 27 | 36.9 | 16.7 | 8.1057 | 13.9 | 0 | 62.4 | 27.5 | 6.2526
2022-07-12 | 88 | 28 | 38 | 17.5 | 8.036 | 13.9 | 0 | 51.4 | 25 | 6.1391
2022-07-13 | 88 | 26 | 39.2 | 17.7 | 8.1928 | 13.9 | 0 | 60.9 | 50.6 | 6.7088
2022-07-14 | 89 | 27 | 37.2 | 16.7 | 8.0476 | 13.9 | 0 | 57.4 | 19.9 | 6.1661
2022-07-15 | 90 | 25 | 39.1 | 17.6 | 7.6876 | 13.6 | 0 | 39.2 | 28.6 | 5.8553
2022-07-16 | 83 | 23 | 40.4 | 18.8 | 7.6353 | 13.6 | 0 | 45.3 | 27 | 6.0807
2022-07-17 | 86 | 23 | 39.2 | 19.1 | 7.7108 | 13.6 | 0 | 57.3 | 35.2 | 6.3212
2022-07-18 | 85 | 26 | 38.8 | 18.5 | 7.6295 | 13.6 | IP | 75.1 | 35.6 | 6.3775
2022-07-19 | 82 | 30 | 38 | 18.1 | 6.8573 | 10.6 | 0 | 93.1 | 27.4 | 6.2363
2022-07-20 | 90 | 33 | 35.4 | 19.3 | 7.5192 | 13.4 | 0 | 42.7 | 22.2 | 5.5154
2022-07-21 | 88 | 29 | 36.8 | 19.7 | 7.7863 | 13.6 | 0 | 57.7 | 33.6 | 6.1442
2022-07-22 | 82 | 33 | 38.4 | 21 | 7.0025 | 11.8 | 0 | 46.1 | 52.7 | 5.8835
2022-07-23 | 86 | 34 | 34.2 | 18.2 | 7.7805 | 13.6 | 0 | 46.1 | 16.9 | 5.5871
2022-07-24 | 88 | 25 | 38.7 | 19.9 | 7.6876 | 13.6 | 0 | 46.2 | 21.2 | 6.0783
2022-07-25 | 90 | 21 | 37.6 | 18.8 | 6.8573 | 12 | 0 | 65.5 | 33.4 | 5.7795
2022-07-26 | 92 | 32 | 34.6 | 15.4 | 7.856 | 13.5 | 0 | 59.7 | 45.1 | 5.7508
2022-07-27 | 90 | 31 | 32.1 | 15.5 | 7.5947 | 13.6 | 0 | 44 | 31.5 | 5.1468
2022-07-28 | 90 | 35 | 34.2 | 20.3 | 6.4741 | 12.2 | 0 | 72.6 | 51 | 5.2218
2022-07-29 | 92 | 41 | 34.4 | 20.5 | 6.416 | 11.5 | 0 | 72.5 | 51.1 | 5.1139
2022-07-30 | 86 | 40 | 33.3 | 20.2 | 7.4205 | 13.1 | 0 | 56.6 | 49.6 | 5.581
2022-07-31 | 92 | 33 | 35.6 | 20.7 | 6.9792 | 11.8 | 0 | 59.9 | 26.2 | 5.5781
MEDIA | 89.2581 | 31.0645 | 35.5806 | 17.8452 | 7.4342 | 12.5774 |  | 58.0903 | 31.6742 | 5.7324
[6 empty] | MENSUAL | 22.7
[6 empty] | AÑO | 186 |  | AÑO | 1076.7

## plantilla diciembre
ESTACION CLIMÁTICA: "LA MELUSA" | [7 empty] | ALTITUD: 218 M. |  | 2018
[8 empty] | LATITUD: 41º 50' N |  | DICIEMBRE
DIA | HUMEDAD RELATIVA |  | TEMPERATURA |  | RADIACION | INSOLACION | PRECIPITACION | ANEMOMETRO 2M. |  | ETo PENMAN
| MAX % | MIN % | MAX | MIN | SOLAR MM. | HORAS | L/M2 | DIA KM/12H. | NOCHE KM/12H. | MM.
2018-12-01 | 100 | 68 | 12.4 | -0.5 | 2.787 | 8.5 |  | 15 | 10.1 | 0.2
2018-12-02 | 100 | 68 | 15 | 2.3 | 2.7987 | 8.6 |  | 11.2 | 8.8 | 0.2
2018-12-03 | 100 | 71 | 19.9 | 2.1 | 2.787 | 8.6 |  | 13.5 | 12.6 | 0.2
2018-12-04 | 100 | 92 | 11.2 | 2 | 0.69676 | 0 |  | 12.5 | 17.5 | 0.4
2018-12-05 | 100 | 100 | 7.8 | 5.2 | 0.6387 | 0 |  | 14.2 | 16.2 | 0.2
2018-12-06 | 100 | 86 | 12 | 7.3 | 2.0613 | 5 |  | 32 | 38.3 | 0.23198
2018-12-07 | 100 | 66 | 13.7 | 3.9 | 2.0322 | 5 |  | 29.2 | 18.9 | 0.5
2018-12-08 | 100 | 55 | 15 | 2.5 | 2.6709 | 8.5 |  | 24.5 | 18.4 | 0.4
2018-12-09 | 100 | 52 | 17.3 | -0.1 | 2.6999 | 8.5 |  | 43 | 77.7 | 0.8
2018-12-10 | 100 | 61 | 13.6 | -0.2 | 2.7058 | 8.5 | 0 | 14.3 | 14.1 | 0.2
2018-12-11 | 100 | 96 | 5.5 | -0.5 | 0.56902 | 0 | 0 | 8.9 | 6.8 | 0.2
2018-12-12 | 100 | 99 | 5.7 | 1.9 | 0.58063 | 0 | 0 | 18.5 | 17.9 | 0.2
2018-12-13 | 100 | 94 | 7 | 4.2 | 0.56902 | 0 | 9.2 | 18 | 14.1 | 0.2
2018-12-14 | 100 | 64 | 14.5 | 2.2 | 1.4516 | 7 | 0 | 32 | 32 | 0.1
2018-12-15 | 100 | 75 | 10.8 | -1 | 2.2006 | 8 | 0 | 11 | 8 | 0.1
2018-12-16 | 100 | 67 | 12.2 | 2.2 | 1.1497 | 3.5 | 2.2 | 35.3 | 22.7 | 0.19924
2018-12-17 | 98 | 63 | 11.4 | 1.2 | 2.1367 | 8.2 |  | 30.2 | 32.2 | 0.1
2018-12-18 | 100 | 83 | 9.2 | -1.8 | 2.0322 | 8 |  | 12.3 | 11.8 | 0.1
2018-12-19 | 100 | 52 | 13.9 | 2.1 | 0.95805 | 4.5 | 0.2 | 35.1 | 32.1 | 0.3
2018-12-20 | 99 | 63 | 13.4 | 1.6 | 1.5677 | 7.2 |  | 15 | 23 | 0.1
2018-12-21 | 100 | 77 | 11 | -1.4 | 1.8929 | 2.6 |  | 3.4 | 2 | 0.41735
2018-12-22 | 100 | 83 | 11 | 0.8 | 1.4226 | 2.9 |  | 4.9 | 9.1 | 0.3
2018-12-23 | 100 | 98 | 6.2 | 0.9 | 0.73741 | 0 |  | 3.5 | 15 | 0.3
2018-12-24 | 100 | 99 | 7 | 4.8 | 0.55741 | 0 | 0.4 | 15.8 | 39 | 0.2
2018-12-25 | 100 | 97 | 6.7 | 4 | 0.5516 | 0 | 0 | 8.8 | 22.8 | 0.10728
2018-12-26 | 100 | 95 | 7.5 | 3.9 | 0.78386 | 0 | 0.2 | 14.6 | 19.9 | 0.21521
2018-12-27 | 100 | 96 | 7 | 5.4 | 0.31354 | 0 | 0.4 | 18.2 | 12.1 | 0.1
2018-12-28 | 99 | 85 | 6.8 | 5.4 | 0.6445 | 0 | 0 | 28.7 | 18.2 | 0.27044
2018-12-29 | 99 | 87 | 6 | 2.5 | 0.49354 | 0 | 0 | 18.5 | 28.1 | 0.17787
2018-12-30 | 99 | 90 | 4.2 | 1.5 | 0.69676 | 0 | 0 | 25 | 35.1 | 0.22035
2018-12-31 | 100 | 94 | 3.9 | 2 | 0.66773 | 0 | 0 | 13.8 | 29.5 | 0.16287
MEDIA | 99.8065 | 79.871 | 10.2839 | 2.1419 | 1.4147 | 3.6484 |  | 18.7387 | 21.4194 | 0.23879
[6 empty] | MENSUAL | 12.6
[6 empty] | AÑO | 186 |  | AÑO | 1076.7
2016
VALOR | HUMEDAD RELATIVA |  | TEMPERATURA |  | RADIACION | INSOLACION | PRECIPITACION | ANEMOMETRO 2M. |  | ETo PENMAN
MEDIO | MAX % | MIN % | MAX | MIN | SOLAR MM. | HORAS | L/M2 | DIA KM/12H. | NOCHE KM/12H. | MM.
DIARIO | 95.7288 | 50.0822 | 21.5493 | 8.2452 | 4.8119 | 7.9351 |  | 53.9868 | 30.4762 | 2.6118
[6 empty] | AÑO | 504.9 |  | AÑO | 953.3233