## plantilla
ESTACION CLIMÁTICA: "LA MELUSA" | [7 empty] | ALTITUD: 218 M. |  | 2022
[8 empty] | LATITUD: 41º 50' N |  | SEPTIEMBRE
DIA | HUMEDAD RELATIVA |  | TEMPERATURA |  | RADIACION | INSOLACION | PRECIPITACION | ANEMOMETRO 2M. |  | ETo PENMAN
| MAX % | MIN % | MAX | MIN | SOLAR MM. | HORAS | L/M2 | DIA KM/12H. | NOCHE KM/12H. | MM.
2022-09-01 | 94 | 37 | 33.3 | 14.2 | 6.8283 | 10.6 | 0 | 38.8 | 42.9 | 4.3956
2022-09-02 | 87 | 43 | 32.4 | 20.4 | 5.5973 | 7.4 | 0 | 45.9 | 47.7 | 4.261
2022-09-03 | 87 | 32 | 31.7 | 18.4 | 6.0502 | 10.8 | 0 | 48.2 | 31.6 | 4.079
2022-09-04 | 84 | 38 | 34 | 17.2 | 6.3231 | 11.4 | 0 | 75.3 | 62.6 | 4.6332
2022-09-05 | 91 | 25 | 34.7 | 21.9 | 6.1605 | 10.9 | 0 | 92 | 29.8 | 5.2028
2022-09-06 | 89 | 26 | 33.6 | 19 | 6.387 | 11.4 | 0 | 40.4 | 22.6 | 4.3246
2022-09-07 | 89 | 36 | 31.8 | 14.8 | 5.8354 | 10.4 | 0 | 54.5 | 15.3 | 3.8002
2022-09-08 | 90 | 23 | 28.5 | 13.8 | 3.0193 | 3.4 | 0 | 49 | 16.3 | 2.7664
2022-09-09 | 91 | 26 | 31.1 | 15.7 | 5.8702 | 11.4 | 0 | 87.5 | 21.7 | 4.2493
2022-09-10 | 92 | 35 | 32.9 | 12.7 | 6.027 | 11.2 | 0 | 34.3 | 23.9 | 3.5159
2022-09-11 | 90 | 35 | 35.7 | 18.2 | 5.8122 | 11.5 | 0 | 75.7 | 47.8 | 4.3319
2022-09-12 | 89 | 31 | 35.4 | 19.6 | 4.8831 | 8 | IP | 82.6 | 46.7 | 4.2904
2022-09-13 | 96 | 60 | 24.9 | 19.1 | 1.498 | 0 | 5.2 | 77.7 | 45.2 | 1.7075
2022-09-14 | 96 | 42 | 29 | 17.2 | 5.3128 | 9 | 2.8 | 27.7 | 20.3 | 3.1435
2022-09-15 | 97 | 34 | 31.2 | 14.9 | 6.0676 | 10.3 | 0 | 33.9 | 21.4 | 3.639
2022-09-16 | 95 | 39 | 30.3 | 14 | 6.085 | 11.3 | 0 | 75.3 | 27 | 3.7914
2022-09-17 | 94 | 39 | 26.8 | 10.1 | 5.8238 | 11 | 0 | 41 | 15.4 | 2.9707
2022-09-18 | 92 | 49 | 28.4 | 15 | 4.9586 | 9.8 | 0 | 39.3 | 15.3 | 2.7239
2022-09-19 | 96 | 44 | 30.1 | 13.4 | 5.7947 | 10.2 | 0 | 49.3 | 20.5 | 3.3561
2022-09-20 | 94 | 34 | 28.2 | 15 | 5.3418 | 10.5 | 0 | 37.3 | 24.9 | 3.038
2022-09-21 | 95 | 23 | 28.4 | 10 | 5.6902 | 11.1 | 0 | 37.5 | 27.8 | 3.1113
2022-09-22 | 91 | 49 | 26.6 | 16.6 | 3.2457 | 5.6 | IP | 38.5 | 19.5 | 2.1323
2022-09-23 | 95 | 52 | 27.4 | 14.7 | 3.5245 | 5.7 | 13.2 | 81.1 | 41.9 | 2.4675
2022-09-24 | 98 | 51 | 24 | 14 | 3.7509 | 6 | 0.6 | 32.3 | 33 | 2.1257
2022-09-25 | 96 | 50 | 22 | 8.7 | 5.1502 | 9.8 | 0 | 24 | 14.9 | 2.1745
2022-09-26 | 97 | 33 | 23.8 | 8.6 | 5.5915 | 10.8 | 0 | 96.5 | 45.7 | 3.1738
2022-09-27 | 78 | 39 | 24.1 | 12.4 | 3.7741 | 6 | 0 | 115.8 | 51.7 | 3.1796
2022-09-28 | 96 | 36 | 25.7 | 8.1 | 5.0051 | 10.6 | 0 | 157.3 | 78.6 | 3.3487
2022-09-29 | 96 | 36 | 22.6 | 13.1 | 5.098 | 9.6 | 0 | 144.5 | 47.6 | 3.5427
2022-09-30 | 91 | 28 | 23.9 | 5.8 | 5.3883 | 10.8 | 0 | 84.1 | 26.8 | 2.9987
MEDIA | 92.2 | 37.5 | 29.0833 | 14.5533 | 5.1965 | 9.2167 |  | 63.91 | 32.88 | 3.4158
[6 empty] | MENSUAL | 21.8
[6 empty] | AÑO | 186 |  | AÑO | 1076.7

## plantilla diciembre
ESTACION CLIMÁTICA: "LA MELUSA" | [7 empty] | ALTITUD: 218 M. |  | 2018
[8 empty] | LATITUD: 41º 50' N |  | DICIEMBRE
DIA | HUMEDAD RELATIVA |  | TEMPERATURA |  | RADIACION | INSOLACION | PRECIPITACION | ANEMOMETRO 2M. |  | ETo PENMAN
| MAX % | MIN % | MAX | MIN | SOLAR MM. | HORAS | L/M2 | DIA KM/12H. | NOCHE KM/12H. | MM.
2018-12-01 | 100 | 68 | 12.4 | -0.5 | 2.787 | 8.5 |  | 15 | 10.1 | 0.2
2018-12-02 | 100 | 68 | 15 | 2.3 | 2.7987 | 8.6 |  | 11.2 | 8.8 | 0.2
2018-12-03 | 100 | 71 | 19.9 | 2.1 | 2.787 | 8.6 |  | 13.5 | 12.6 | 0.2
2018-12-04 | 100 | 92 | 11.2 | 2 | 0.69676 | 0 |  | 12.5 | 17.5 | 0.4
2018-12-05 | 100 | 100 | 7.8 | 5.2 | 0.6387 | 0 |  | 14.2 | 16.2 | 0.2
2018-12-06 | 100 | 86 | 12 | 7.3 | 2.0613 | 5 |  | 32 | 38.3 | 0.23198
2018-12-07 | 100 | 66 | 13.7 | 3.9 | 2.0322 | 5 |  | 29.2 | 18.9 | 0.5
2018-12-08 | 100 | 55 | 15 | 2.5 | 2.6709 | 8.5 |  | 24.5 | 18.4 | 0.4
2018-12-09 | 100 | 52 | 17.3 | -0.1 | 2.6999 | 8.5 |  | 43 | 77.7 | 0.8
2018-12-10 | 100 | 61 | 13.6 | -0.2 | 2.7058 | 8.5 | 0 | 14.3 | 14.1 | 0.2
2018-12-11 | 100 | 96 | 5.5 | -0.5 | 0.56902 | 0 | 0 | 8.9 | 6.8 | 0.2
2018-12-12 | 100 | 99 | 5.7 | 1.9 | 0.58063 | 0 | 0 | 18.5 | 17.9 | 0.2
2018-12-13 | 100 | 94 | 7 | 4.2 | 0.56902 | 0 | 9.2 | 18 | 14.1 | 0.2
2018-12-14 | 100 | 64 | 14.5 | 2.2 | 1.4516 | 7 | 0 | 32 | 32 | 0.1
2018-12-15 | 100 | 75 | 10.8 | -1 | 2.2006 | 8 | 0 | 11 | 8 | 0.1
2018-12-16 | 100 | 67 | 12.2 | 2.2 | 1.1497 | 3.5 | 2.2 | 35.3 | 22.7 | 0.19924
2018-12-17 | 98 | 63 | 11.4 | 1.2 | 2.1367 | 8.2 |  | 30.2 | 32.2 | 0.1
2018-12-18 | 100 | 83 | 9.2 | -1.8 | 2.0322 | 8 |  | 12.3 | 11.8 | 0.1
2018-12-19 | 100 | 52 | 13.9 | 2.1 | 0.95805 | 4.5 | 0.2 | 35.1 | 32.1 | 0.3
2018-12-20 | 99 | 63 | 13.4 | 1.6 | 1.5677 | 7.2 |  | 15 | 23 | 0.1
2018-12-21 | 100 | 77 | 11 | -1.4 | 1.8929 | 2.6 |  | 3.4 | 2 | 0.41735
2018-12-22 | 100 | 83 | 11 | 0.8 | 1.4226 | 2.9 |  | 4.9 | 9.1 | 0.3
2018-12-23 | 100 | 98 | 6.2 | 0.9 | 0.73741 | 0 |  | 3.5 | 15 | 0.3
2018-12-24 | 100 | 99 | 7 | 4.8 | 0.55741 | 0 | 0.4 | 15.8 | 39 | 0.2
2018-12-25 | 100 | 97 | 6.7 | 4 | 0.5516 | 0 | 0 | 8.8 | 22.8 | 0.10728
2018-12-26 | 100 | 95 | 7.5 | 3.9 | 0.78386 | 0 | 0.2 | 14.6 | 19.9 | 0.21521
2018-12-27 | 100 | 96 | 7 | 5.4 | 0.31354 | 0 | 0.4 | 18.2 | 12.1 | 0.1
2018-12-28 | 99 | 85 | 6.8 | 5.4 | 0.6445 | 0 | 0 | 28.7 | 18.2 | 0.27044
2018-12-29 | 99 | 87 | 6 | 2.5 | 0.49354 | 0 | 0 | 18.5 | 28.1 | 0.17787
2018-12-30 | 99 | 90 | 4.2 | 1.5 | 0.69676 | 0 | 0 | 25 | 35.1 | 0.22035
2018-12-31 | 100 | 94 | 3.9 | 2 | 0.66773 | 0 | 0 | 13.8 | 29.5 | 0.16287
MEDIA | 99.8065 | 79.871 | 10.2839 | 2.1419 | 1.4147 | 3.6484 |  | 18.7387 | 21.4194 | 0.23879
[6 empty] | MENSUAL | 12.6
[6 empty] | AÑO | 186 |  | AÑO | 1076.7
2016
VALOR | HUMEDAD RELATIVA |  | TEMPERATURA |  | RADIACION | INSOLACION | PRECIPITACION | ANEMOMETRO 2M. |  | ETo PENMAN
MEDIO | MAX % | MIN % | MAX | MIN | SOLAR MM. | HORAS | L/M2 | DIA KM/12H. | NOCHE KM/12H. | MM.
DIARIO | 95.7288 | 50.0822 | 21.5493 | 8.2452 | 4.8119 | 7.9351 |  | 53.9868 | 30.4762 | 2.6118
[6 empty] | AÑO | 504.9 |  | AÑO | 953.3233