## plantilla
ESTACION CLIMÁTICA: "LA MELUSA" | [7 empty] | ALTITUD: 218 M. |  | 2023
[8 empty] | LATITUD: 41º 50' N |  | MAYO
DIA | HUMEDAD RELATIVA |  | TEMPERATURA |  | RADIACION | INSOLACION | PRECIPITACION | ANEMOMETRO 2M. |  | ETo PENMAN
| MAX % | MIN % | MAX | MIN | SOLAR MM. | HORAS | L/M2 | DIA KM/12H. | NOCHE KM/12H. | MM.
2023-05-01 | 91 | 21 | 27.1 | 9.3 | 6.7063 | 11.2 | 0 | 117.2 | 20 | 5.3197
2023-05-02 | 92 | 20 | 28 | 6 | 7.2928 | 12.1 | 0 | 50 | 20 | 4.595
2023-05-03 | 89 | 21 | 29.8 | 8.4 | 7.0141 | 11.8 | 0 | 28.8 | 76.8 | 4.9584
2023-05-04 | 86 | 26 | 29.7 | 13.4 | 6.6657 | 12.2 | 0 | 53.4 | 20.9 | 4.6343
2023-05-05 | 88 | 25 | 29.5 | 11.2 | 7.107 | 12.3 | 0 | 50.4 | 10.2 | 4.8426
2023-05-06 | 90 | 31 | 30.5 | 11.9 | 6.5379 | 11 | IP | 87.3 | 27.4 | 5.0436
2023-05-07 | 90 | 31 | 28.6 | 12 | 7.1592 | 12.3 | 0 | 54.8 | 30.9 | 4.817
2023-05-08 | 94 | 25 | 28.3 | 9.6 | 7.0605 | 12 | 0 | 47.8 | 11.2 | 4.6072
2023-05-09 | 89 | 35 | 27.6 | 11.7 | 6.0967 | 11.7 | IP | 63.4 | 47.7 | 4.1172
2023-05-10 | 76 | 24 | 24 | 9.5 | 7.6179 | 12.2 | 0 | 130.5 | 23.2 | 5.8863
2023-05-11 | 90 | 30 | 23 | 4.7 | 7.3044 | 12.4 | 0 | 88.8 | 46.4 | 4.5132
2023-05-12 | 90 | 29 | 22.5 | 4.6 | 6.1838 | 11.3 | 0 | 69.2 | 12.3 | 3.6467
2023-05-13 | 93 | 31 | 23.3 | 6.4 | 5.696 | 11.8 | 0 | 61.1 | 21.8 | 3.2087
2023-05-14 | 94 | 28 | 24.8 | 5.6 | 6.4508 | 12.3 | IP | 65.9 | 24.8 | 3.7814
2023-05-15 | 91 | 28 | 25.8 | 6.1 | 6.5554 | 11.8 | 0 | 92 | 32.9 | 4.3536
2023-05-16 | 77 | 21 | 26.4 | 10.1 | 7.2753 | 12.2 | 0 | 144.3 | 23.5 | 6.0893
2023-05-17 | 92 | 16 | 26.8 | 4 | 7.7805 | 12.6 | 0 | 93.3 | 45.1 | 5.337
2023-05-18 | 93 | 22 | 23.8 | 6.1 | 6.2418 | 11.9 | 0 | 55.8 | 30.7 | 3.6733
2023-05-19 | 93 | 28 | 23.2 | 6.3 | 6.1373 | 12.6 | 0 | 79.8 | 20 | 3.6859
2023-05-20 | 91 | 25 | 25.8 | 9.2 | 6.2825 | 10.5 | 0 | 85.2 | 14.9 | 4.5149
2023-05-21 | 94 | 30 | 26.8 | 6.9 | 7.2231 | 12.1 | 0 | 73.6 | 11.7 | 4.6426
2023-05-22 | 89 | 48 | 23.4 | 14.8 | 4.1573 | 11.4 | 0.2 | 51.8 | 8.6 | 2.2768
2023-05-23 | 96 | 39 | 26.5 | 9.7 | 4.8309 | 10.8 | IP | 64.1 | 0.8 | 2.8186
2023-05-24 | 97 | 33 | 28.5 | 10.9 | 6.4915 | 9.7 | 2 | 80 | 15.5 | 4.7553
2023-05-25 | 95 | 56 | 23 | 14.6 | 5.4347 | 11.5 | 0 | 137.2 | 40.7 | 3.561
2023-05-26 | 90 | 38 | 27.2 | 13.6 | 6.6425 | 12 | 0 | 111.2 | 9.3 | 4.9039
2023-05-27 | 95 | 27 | 29.6 | 9.9 | 7.2347 | 12.3 | 0 | 63.3 | 7.1 | 4.8796
2023-05-28 | 94 | 29 | 29.7 | 13.5 | 6.7296 | 12 | 12.4 | 73.8 | 11.9 | 4.884
2023-05-29 | 97 | 29 | 29.4 | 12.3 | 6.9966 | 11 | IP | 76.2 | 16.7 | 5.1823
2023-05-30 | 92 | 32 | 29.2 | 12.7 | 7.5889 | 11.7 | 0.4 | 75.3 | 3.9 | 5.4876
2023-05-31 | 92 | 31 | 30.1 | 13.8 | 5.6612 | 9.9 | 3 | 77.2 | 19.9 | 4.4491
MEDIA | 90.9677 | 29.3226 | 26.8355 | 9.6387 | 6.5857 | 11.6968 |  | 77.5065 | 22.8 | 4.4989
[6 empty] | MENSUAL | 18
[6 empty] | AÑO | 186 |  | AÑO | 1076.7

## plantilla diciembre
ESTACION CLIMÁTICA: "LA MELUSA" | [7 empty] | ALTITUD: 218 M. |  | 2018
[8 empty] | LATITUD: 41º 50' N |  | DICIEMBRE
DIA | HUMEDAD RELATIVA |  | TEMPERATURA |  | RADIACION | INSOLACION | PRECIPITACION | ANEMOMETRO 2M. |  | ETo PENMAN
| MAX % | MIN % | MAX | MIN | SOLAR MM. | HORAS | L/M2 | DIA KM/12H. | NOCHE KM/12H. | MM.
2018-12-01 | 100 | 68 | 12.4 | -0.5 | 2.787 | 8.5 |  | 15 | 10.1 | 0.2
2018-12-02 | 100 | 68 | 15 | 2.3 | 2.7987 | 8.6 |  | 11.2 | 8.8 | 0.2
2018-12-03 | 100 | 71 | 19.9 | 2.1 | 2.787 | 8.6 |  | 13.5 | 12.6 | 0.2
2018-12-04 | 100 | 92 | 11.2 | 2 | 0.69676 | 0 |  | 12.5 | 17.5 | 0.4
2018-12-05 | 100 | 100 | 7.8 | 5.2 | 0.6387 | 0 |  | 14.2 | 16.2 | 0.2
2018-12-06 | 100 | 86 | 12 | 7.3 | 2.0613 | 5 |  | 32 | 38.3 | 0.23198
2018-12-07 | 100 | 66 | 13.7 | 3.9 | 2.0322 | 5 |  | 29.2 | 18.9 | 0.5
2018-12-08 | 100 | 55 | 15 | 2.5 | 2.6709 | 8.5 |  | 24.5 | 18.4 | 0.4
2018-12-09 | 100 | 52 | 17.3 | -0.1 | 2.6999 | 8.5 |  | 43 | 77.7 | 0.8
2018-12-10 | 100 | 61 | 13.6 | -0.2 | 2.7058 | 8.5 | 0 | 14.3 | 14.1 | 0.2
2018-12-11 | 100 | 96 | 5.5 | -0.5 | 0.56902 | 0 | 0 | 8.9 | 6.8 | 0.2
2018-12-12 | 100 | 99 | 5.7 | 1.9 | 0.58063 | 0 | 0 | 18.5 | 17.9 | 0.2
2018-12-13 | 100 | 94 | 7 | 4.2 | 0.56902 | 0 | 9.2 | 18 | 14.1 | 0.2
2018-12-14 | 100 | 64 | 14.5 | 2.2 | 1.4516 | 7 | 0 | 32 | 32 | 0.1
2018-12-15 | 100 | 75 | 10.8 | -1 | 2.2006 | 8 | 0 | 11 | 8 | 0.1
2018-12-16 | 100 | 67 | 12.2 | 2.2 | 1.1497 | 3.5 | 2.2 | 35.3 | 22.7 | 0.19924
2018-12-17 | 98 | 63 | 11.4 | 1.2 | 2.1367 | 8.2 |  | 30.2 | 32.2 | 0.1
2018-12-18 | 100 | 83 | 9.2 | -1.8 | 2.0322 | 8 |  | 12.3 | 11.8 | 0.1
2018-12-19 | 100 | 52 | 13.9 | 2.1 | 0.95805 | 4.5 | 0.2 | 35.1 | 32.1 | 0.3
2018-12-20 | 99 | 63 | 13.4 | 1.6 | 1.5677 | 7.2 |  | 15 | 23 | 0.1
2018-12-21 | 100 | 77 | 11 | -1.4 | 1.8929 | 2.6 |  | 3.4 | 2 | 0.41735
2018-12-22 | 100 | 83 | 11 | 0.8 | 1.4226 | 2.9 |  | 4.9 | 9.1 | 0.3
2018-12-23 | 100 | 98 | 6.2 | 0.9 | 0.73741 | 0 |  | 3.5 | 15 | 0.3
2018-12-24 | 100 | 99 | 7 | 4.8 | 0.55741 | 0 | 0.4 | 15.8 | 39 | 0.2
2018-12-25 | 100 | 97 | 6.7 | 4 | 0.5516 | 0 | 0 | 8.8 | 22.8 | 0.10728
2018-12-26 | 100 | 95 | 7.5 | 3.9 | 0.78386 | 0 | 0.2 | 14.6 | 19.9 | 0.21521
2018-12-27 | 100 | 96 | 7 | 5.4 | 0.31354 | 0 | 0.4 | 18.2 | 12.1 | 0.1
2018-12-28 | 99 | 85 | 6.8 | 5.4 | 0.6445 | 0 | 0 | 28.7 | 18.2 | 0.27044
2018-12-29 | 99 | 87 | 6 | 2.5 | 0.49354 | 0 | 0 | 18.5 | 28.1 | 0.17787
2018-12-30 | 99 | 90 | 4.2 | 1.5 | 0.69676 | 0 | 0 | 25 | 35.1 | 0.22035
2018-12-31 | 100 | 94 | 3.9 | 2 | 0.66773 | 0 | 0 | 13.8 | 29.5 | 0.16287
MEDIA | 99.8065 | 79.871 | 10.2839 | 2.1419 | 1.4147 | 3.6484 |  | 18.7387 | 21.4194 | 0.23879
[6 empty] | MENSUAL | 12.6
[6 empty] | AÑO | 186 |  | AÑO | 1076.7
2016
VALOR | HUMEDAD RELATIVA |  | TEMPERATURA |  | RADIACION | INSOLACION | PRECIPITACION | ANEMOMETRO 2M. |  | ETo PENMAN
MEDIO | MAX % | MIN % | MAX | MIN | SOLAR MM. | HORAS | L/M2 | DIA KM/12H. | NOCHE KM/12H. | MM.
DIARIO | 95.7288 | 50.0822 | 21.5493 | 8.2452 | 4.8119 | 7.9351 |  | 53.9868 | 30.4762 | 2.6118
[6 empty] | AÑO | 504.9 |  | AÑO | 953.3233