## plantilla
ESTACION CLIMÁTICA: "LA MELUSA" | [7 empty] | ALTITUD: 218 M. |  | 2025
[8 empty] | LATITUD: 41º 50' N |  | JULIO
DIA | HUMEDAD RELATIVA |  | TEMPERATURA |  | RADIACION | INSOLACION | PRECIPITACION | ANEMOMETRO 2M. |  | ETo PENMAN
| MAX % | MIN % | MAX | MIN | SOLAR MM. | HORAS | L/M2 | DIA KM/12H. | NOCHE KM/12H. | MM.
2025-07-01 | 75 | 17 | 40.7 | 21.4 | 0 | 0 | 0 | 41.5 | 43.2 | 7.2
2025-07-02 | 87 | 23 | 38.5 | 18.3 | 0 | 0 | 0 | 57.6 | 10.7 | 5.6
2025-07-03 | 81 | 31 | 36.6 | 21 | 0 | 0 | 0 | 69 | 37.3 | 6.3
2025-07-04 | 86 | 27 | 37.5 | 19 | 0 | 0 | 0 | 94.5 | 15.9 | 6.3
2025-07-05 | 84 | 28 | 36 | 19.5 | 0 | 0 | IP | 73.5 | 10.8 | 5.5
2025-07-06 | 87 | 30 | 35.3 | 18.4 | 0 | 0 | 0 | 28.2 | 64.4 | 6
2025-07-07 | 82 | 28 | 30.9 | 15.7 | 0 | 0 | 0 | 28.8 | 148.7 | 6.4
2025-07-08 | 88 | 30 | 31.9 | 12.8 | 0 | 0 | 0 | 7.3 | 54.8 | 5.4
2025-07-09 | 86 | 47 | 31.1 | 15.1 | 0 | 0 | 0 | 71.9 | 58 | 4.7
2025-07-10 | 87 | 40 | 34.8 | 21 | 0 | 0 | 0 | 61.1 | 68.7 | 5.9
2025-07-11 | 85 | 47 | 34.2 | 22 | 0 | 0 | 0 | 22.5 | 107.4 | 5.5
2025-07-12 | 95 | 67 | 24.4 | 18.5 | 0 | 0 | 45.2 | -25.1 | 78.9 | 1.6
2025-07-13 | 97 | 40 | 31.8 | 15.5 | 0 | 0 | 0 | 28.4 | 29.3 | 4.9
2025-07-14 | 87 | 33 | 35.6 | 19.7 | 0 | 0 | 0 | 25 | 69.6 | 6.1
2025-07-15 | 90 | 36 | 34.5 | 18.1 | 0 | 0 | 0 | 21.4 | 63 | 5.7
2025-07-16 | 90 | 29 | 36.7 | 16.2 | 0 | 0 | 0 | 18.5 | 42.4 | 5.7
2025-07-17 | 91 | 33 | 38 | 19.5 | 0 | 0 | 0 | 24.3 | 59.5 | 6
2025-07-18 | 90 | 29 | 37 | 20.6 | 0 | 0 | 0 | 59.7 | 70.6 | 6
2025-07-19 | 87 | 32 | 33.1 | 21 | 0 | 0 | IP | 16.9 | 61.2 | 5.2
2025-07-20 | 87 | 29 | 34.5 | 20.2 | 0 | 0 | IP | 39.3 | 43.7 | 5.4
2025-07-21 | 88 | 28 | 30.6 | 18.1 | 0 | 0 | 0 | 16 | 84.5 | 5.7
2025-07-22 | 81 | 24 | 33.3 | 16.4 | 0 | 0 | 0 | 19.2 | 56.8 | 5.1
2025-07-23 | 91 | 40 | 32.7 | 21.7 | 0 | 0 | 8.2 | 13.5 | 66.6 | 4.5
2025-07-24 | 86 | 39 | 27.4 | 15.5 | 0 | 0 | 0 | 18.4 | 39.2 | 4
2025-07-25 | 86 | 45 | 30.2 | 14 | 0 | 0 | 0 | 22.4 | 79.7 | 5.2
2025-07-26 | 91 | 31 | 31.5 | 13.8 | 0 | 0 | 0 | 8.2 | 69.5 | 5.2
2025-07-27 | 91 | 29 | 32.8 | 14.7 | 0 | 0 | 0 | 26.6 | 86.7 | 5.4
2025-07-28 | 92 | 24 | 32.6 | 15 | 0 | 0 | 0 | 14.9 | 80.3 | 5.4
2025-07-29 | 91 | 29 | 30.6 | 13.1 | 0 | 0 | 0 | 13.6 | 73.3 | 5.1
2025-07-30 | 90 | 30 | 31.3 | 13.2 | 0 | 0 | 0 | 9.5 | 50.1 | 4.9
2025-07-31 | 90 | 30 | 32.4 | 14.8 | 0 | 0 | 0 | 14.2 | 41.6 | 4.9
MEDIA | 87.7097 | 33.0645 | 33.5 | 17.5419 |  |  |  | 30.3484 | 60.2065 | 5.3806
[6 empty] | MENSUAL | 53.4
[6 empty] | AÑO | 186 |  | AÑO | 1076.7

## plantilla diciembre
ESTACION CLIMÁTICA: "LA MELUSA" | [7 empty] | ALTITUD: 218 M. |  | 2024
[8 empty] | LATITUD: 41º 50' N |  | DICIEMBRE
DIA | HUMEDAD RELATIVA |  | TEMPERATURA |  | RADIACION | INSOLACION | PRECIPITACION | ANEMOMETRO 2M. |  | ETo PENMAN
| MAX % | MIN % | MAX | MIN | SOLAR MM. | HORAS | L/M2 | DIA KM/12H. | NOCHE KM/12H. | MM.
2024-12-01 | 93 | 100 | 7.4 | 5.4 | 0 | 0 | 0.2 | 14 | 9.5 | 0.4
2024-12-02 | 100 | 100 | 8.4 | 6.7 | 0 | 0 | 0.2 | 5.5 | 5.7 | 0.4
2024-12-03 | 100 | 80 | 13.7 | 6.2 | 0 | 0 | 1 | 13.8 | 5.3 | 0.5
2024-12-04 | 100 | 54 | 15.6 | 0.7 | 0 | 0 | 0 | 65.4 | 42.5 | 0.5
2024-12-05 | 99 | 60 | 11.4 | -0.8 | 0 | 0 | 0 | 65.2 | 42.5 | 0.4
2024-12-06 | 99 | 65 | 19.9 | 2.8 | 0 | 0 | 0 | 65.6 | 42.5 | 0.6
2024-12-07 | 100 | 47 | 17.2 | 3.5 | 0 | 0 | 0 | 65.4 | 42.5 | 1.5
2024-12-08 | 82 | 46 | 12.6 | 5.2 | 0 | 0 | 0 | 65.4 | 42.5 | 1.6
2024-12-09 | 95 | 55 | 12.2 | -0.6 | 0 | 0 | 0 | 52.5 | 4.3 | 0.6
2024-12-10 | 98 | 58 | 9.9 | -1.7 | 0 | 0 | 0 | 38.3 | 23.5 | 0.4
2024-12-11 | 92 | 58 | 8 | 1.4 | 0 | 0 | Ip | 30 | 3.3 | 0.5
2024-12-12 | 97 | 83 | 8.2 | 2.2 | 0 | 0 | 0.2 | 30.1 | 3.2 | 0.4
2024-12-13 | 98 | 66 | 13.1 | 5.2 | 0 | 0 | 0 | 10.2 | 4.3 | 0.4
2024-12-14 | 100 | 59 | 12.7 | -0.2 | 0 | 0 | 0 | 70.8 | 20.4 | 0.6
2024-12-15 | 99 | 59 | 12.7 | -1.9 | 0 | 0 | 0 | 33.8 | 1.7 | 0.4
2024-12-16 | 100 | 63 | 11.8 | -3 | 0 | 0 | 0 | 21.4 | 1.6 | 0.3
2024-12-17 | 99 | 94 | 5.2 | -3.8 | 0 | 0 | 0 | 19.5 | 2.1 | 0.3
2024-12-18 | 100 | 98 | 3.9 | -0.4 | 0 | 0 | 0 | 26.7 | 1.5 | 0.3
2024-12-19 | 100 | 55 | 17.5 | 0.3 | 0 | 0 | 0 | 93.1 | 73.7 | 1
2024-12-20 | 92 | 39 | 15.2 | 1.6 | 0 | 0 | 0 | 30 | 4.2 | 0.6
2024-12-21 | 97 | 62 | 11.9 | -4.7 | 0 | 0 | 0 | 33.2 | 3.5 | 0.4
2024-12-22 | 99 | 53 | 16 | -2.1 | 0 | 0 | 0 | 174.7 | 183.8 | 1.4
2024-12-23 | 83 | 33 | 15.1 | 6.8 | 0 | 0 | 0 | 94.4 | 11.7 | 1.5
2024-12-24 | 93 | 47 | 17.9 | -1.7 | 0 | 0 | 0 | 31 | 17 | 0.6
2024-12-25 | 99 | 74 | 12.9 | 0.8 | 0 | 0 | 0 | 56.4 | -6.1 | 0.5
2024-12-26 | 96 | 76 | 14.1 | 8 | 0 | 0 | 0 | 22.1 | 6.9 | 0.5
2024-12-27 | 100 | 85 | 10.5 | -0.7 | 0 | 0 | 0 | 27.6 | 1.9 | 0.4
2024-12-28 | 100 | 97 | 4 | 1.8 | 0 | 0 | 0.2 | 22.7 | 18.4 | 0.3
2024-12-29 | 100 | 98 | 2.5 | 1.8 | 0 | 0 | 0 | 7.2 | 12.8 | 0.4
2024-12-30 | 100 | 95 | 2.4 | 1 | 0 | 0 | 0 | 22.2 | 20.6 | 0.4
2024-12-31 | 97 | 93 | 2.2 | 0.7 | 0 | 0 | 0 | 19.1 | 17.8 | 0.1
MEDIA | 97 | 69.4194 | 11.1645 | 1.3065 | 0 |  |  | 42.8161 | 21.4548 | 0.5871
[6 empty] | MENSUAL | 1.8
[6 empty] | AÑO | 186 |  | AÑO | 1076.7
2024
VALOR | HUMEDAD RELATIVA |  | TEMPERATURA |  | RADIACION | INSOLACION | PRECIPITACION | ANEMOMETRO 2M. |  | ETo PENMAN
MEDIO | MAX % | MIN % | MAX | MIN | SOLAR MM. | HORAS | L/M2 | DIA KM/12H. | NOCHE KM/12H. | MM.
DIARIO | 93.3 | 50.6 | 22.2 | 9.2 |  |  |  | 56.9 | 29.9 | 3
[6 empty] | AÑO | 465.1 |  | AÑO | 1088.8